## DATATABLE
BSS00_USACE_B17 grain size table | [5 empty] | % finer than
Sample I.D. | Depth mdpt (ft) | Depth mdpt (m) | 5% | 10% | 16% | 25% | 50% | 75% | 84% | 90% | 95% |  | Mean (Inman, 1952) | S.D. (phi units) | %Sand | %Silt | %Clay | Chart table
B17_J2 | 25.5 | 7.7724 | 0.000776 | 0.001399 | 0.002419 | 0.003702 | 0.01962 | 0.07653 | 0.1053 | 0.1164 | 0.1257 | mm | 0.05386 |  | 28.562 | 45.22 | 26.12 | Sample | Depth (ft) | Depth (m) | %Sand | %Silt | %Clay
|  |  | 10.3317 | 9.4814 | 8.6914 | 8.0775 | 5.6715 | 3.7078 | 3.2474 | 3.1028 | 2.9919 | phi | 5.9694 | 2.722 |  |  |  | B17_J2 | 25.5 | 7.7724 | 28.562 | 45.22 | 26.12
B17_J9 | 40.25 | 12.2682 | 0.01436 | 0.03949 | 0.08135 | 0.1108 | 0.1414 | 0.1645 | 0.1723 | 0.1779 | 0.1861 |  | 0.12683 |  | 86.47 | 11.57 | 1.886 | B17_J9 | 40.25 | 12.2682 | 86.47 | 11.57 | 1.886
|  |  | 6.1218 | 4.6624 | 3.6197 | 3.174 | 2.8221 | 2.6038 | 2.537 | 2.4909 | 2.4259 |  | 3.0784 | 0.54135