## DATATABLE
BSS00_USACE_B19 grain size table | [5 empty] | % finer than
Sample I.D. | Depth mdpt (ft) | Depth mdpt (m) | 5% | 10% | 16% | 25% | 50% | 75% | 84% | 90% | 95% |  | Mean (Inman, 1952) | S.D. (phi units) | %Sand | %Silt | %Clay | Chart table
B19_B8 | 44.5 | 13.5636 | 0.00444 | 0.02396 | 0.0523 | 0.08368 | 0.118 | 0.1413 | 0.149 | 0.1551 | 0.1601 | mm | 0.10065 |  | 81.67 | 13.74 | 4.61 | Sample | Depth (ft) | Depth (m) | %Sand | %Silt | %Clay
|  |  | 7.8152 | 5.3832 | 4.257 | 3.579 | 3.0831 | 2.8232 | 2.7466 | 2.6887 | 2.643 | phi | 3.5018 | 0.75521 |  |  |  | B19_B8 | 44.5 | 13.5636 | 81.67 | 13.74 | 4.61
B19_J11 | 51.5 | 15.6972 | 0.000723 | 0.001152 | 0.002077 | 0.003144 | 0.00988 | 0.03671 | 0.05071 | 0.06002 | 0.07004 |  | 0.026394 |  | 8.68 | 60.56 | 30.78 | B19_J11 | 51.5 | 15.6972 | 8.68 | 60.56 | 30.78
|  |  | 10.4337 | 9.7616 | 8.9113 | 8.3132 | 6.6613 | 4.7677 | 4.3016 | 4.0584 | 3.8357 |  | 6.6064 | 2.3048