## DATATABLE
BSS00_USACE_B2 grain size table | [5 empty] | % finer than
Sample I.D. | Depth mdpt (ft) | Depth mdpt (m) | 5% | 10% | 16% | 25% | 50% | 75% | 84% | 90% | 95% |  | Mean (Inman, 1952) | S.D. (phi units) | %Sand | %Silt | %Clay | Chart table
B2_J1 | 9.25 | 2.8194 | 0.008649 | 0.03465 | 0.06996 | 0.1087 | 0.1449 | 0.1767 | 0.1912 | 0.2039 | 0.2176 | mm | 0.13058 |  | 85.09 | 11.75 | 3.107 | Sample | Depth (ft) | Depth (m) | %Sand | %Silt | %Clay
|  |  | 6.8533 | 4.851 | 3.8373 | 3.2016 | 2.7869 | 2.5006 | 2.3868 | 2.2941 | 2.2002 | phi | 3.1121 | 0.72524 |  |  |  | B2_J1 | 9.25 | 2.8194 | 85.09 | 11.75 | 3.107
B2_J4 | 16.5 | 5.0292 | 0.009502 | 0.03933 | 0.07521 | 0.1067 | 0.148 | 0.2304 | 0.4575 | 0.5537 | 0.654 |  | 0.26636 |  | 86.053 | 10.82 | 3.129 | B2_J4 | 16.5 | 5.0292 | 86.053 | 10.82 | 3.129
|  |  | 6.7176 | 4.6682 | 3.7329 | 3.2284 | 2.7563 | 2.1178 | 1.1282 | 0.85282 | 0.61264 |  | 2.4305 | 1.3024