## DATATABLE
BSS00_USACE_B20 grain size table | [5 empty] | % finer than
Sample I.D. | Depth mdpt (ft) | Depth mdpt (m) | 5% | 10% | 16% | 25% | 50% | 75% | 84% | 90% | 95% |  | Mean (Inman, 1952) | S.D. (phi units) | %Sand | %Silt | %Clay | Chart table
B20_J13 | 49.5 | 15.0876 | 0.001233 | 0.002674 | 0.004564 | 0.01312 | 0.06562 | 0.1103 | 0.1236 | 0.132 | 0.1413 | mm | 0.064082 |  | 51.24 | 34.41 | 14.3 | Sample | Depth (ft) | Depth (m) | %Sand | %Silt | %Clay
|  |  | 9.6636 | 8.5468 | 7.7755 | 6.2521 | 3.9297 | 3.1805 | 3.0162 | 2.9214 | 2.8232 | phi | 5.3959 | 2.3796 |  |  |  | B20_J13 | 49.5 | 15.0876 | 51.24 | 34.41 | 14.3
B20_J16 | 56.5 | 17.2212 | 0.000841 | 0.001769 | 0.002909 | 0.005201 | 0.05277 | 0.103 | 0.1223 | 0.1351 | 0.1462 |  | 0.062605 |  | 45.654 | 33.21 | 21.19 | B20_J16 | 56.5 | 17.2212 | 45.654 | 33.21 | 21.19
|  |  | 10.2156 | 9.1429 | 8.4253 | 7.587 | 4.2441 | 3.2793 | 3.0315 | 2.8879 | 2.774 |  | 5.7284 | 2.6969