## DATATABLE
BSS00_USACE_B33 grain size table | [5 empty] | % finer than | [11 empty] | Chart table
Sample I.D. | Depth mdpt (ft) | Depth mdpt (m) | 5% | 10% | 16% | 25% | 50% | 75% | 84% | 90% | 95% |  | Mean (Inman, 1952) | S.D. (phi units) | %Sand | %Silt | %Clay | Sample | Depth (ft) | Depth (m) | %Sand | %Silt | %Clay
B33_J3 | 37.75 | 11.5062 | 0.02451 | 0.04614 | 0.06732 | 0.09343 | 0.1344 | 0.1667 | 0.1806 | 0.1922 | 0.2067 | mm | 0.12396 |  | 85.4 | 12.75 | 1.824 | B33_J3 | 37.75 | 11.5062 | 85.4 | 12.75 | 1.824
|  |  | 5.3505 | 4.4378 | 3.8928 | 3.42 | 2.8954 | 2.5847 | 2.4691 | 2.3793 | 2.2744 | phi | 3.181 | 0.71185 |  |  |  | B33_J6 | 44.75 | 13.6398 | 29.386 | 41.76 | 28.86
B33_J6 | 44.75 | 13.6398 | 0.000778 | 0.001192 | 0.001916 | 0.003217 | 0.01438 | 0.09255 | 0.1377 | 0.164 | 0.1909 |  | 0.069808 |  | 29.386 | 41.76 | 28.86 | B33_J12 | 57.75 | 17.6022 | 83.2 | 14.18 | 2.677
|  |  | 10.3279 | 9.7124 | 9.0277 | 8.2801 | 6.1198 | 3.4336 | 2.8604 | 2.6082 | 2.3891 |  | 5.944 | 3.0836 |  |  |  | B33_J18 | 72.25 | 22.0218 | 83.93 | 14 | 2.08
B33_J12 | 57.75 | 17.6022 | 0.009634 | 0.0335 | 0.05881 | 0.09221 | 0.1334 | 0.1686 | 0.1857 | 0.2012 | 0.2194 |  | 0.12226 |  | 83.2 | 14.18 | 2.677
|  |  | 6.6976 | 4.8997 | 4.0878 | 3.4389 | 2.9062 | 2.5683 | 2.429 | 2.3133 | 2.1884 |  | 3.2584 | 0.82942
B33_J18 | 72.25 | 22.0218 | 0.01482 | 0.03908 | 0.0622 | 0.0857 | 0.1227 | 0.1556 | 0.1689 | 0.1785 | 0.189 |  | 0.11555 |  | 83.93 | 14 | 2.08
|  |  | 6.0763 | 4.6774 | 4.0069 | 3.5446 | 3.0268 | 2.6841 | 2.5658 | 2.486 | 2.4035 |  | 3.2864 | 0.72059