## DATATABLE
BSS00_USACE_B37 grain size table | [5 empty] | % finer than
Sample I.D. | Depth mdpt (ft) | Depth mdpt (m) | 5% | 10% | 16% | 25% | 50% | 75% | 84% | 90% | 95% |  | Mean (Inman, 1952) | S.D. (phi units) | %Sand | %Silt | %Clay | Chart table
B37_J10 | 64.5 | 19.6596 | 0.001412 | 0.002995 | 0.007075 | 0.01689 | 0.03812 | 0.06056 | 0.07412 | 0.08978 | 0.1134 | mm | 0.040598 |  | 23.3539 | 64.72 | 11.89 | Sample | Depth (ft) | Depth (m) | %Sand | %Silt | %Clay
|  |  | 9.468 | 8.3832 | 7.1431 | 5.8877 | 4.7133 | 4.0455 | 3.754 | 3.4775 | 3.1405 | phi | 5.4485 | 1.6945 |  |  |  | B37_J10 | 64.5 | 19.6596 | 23.3539 | 64.72 | 11.89
B37_J11 | 66 | 20.1168 | 0.005288 | 0.02116 | 0.03333 | 0.04361 | 0.06523 | 0.09161 | 0.1014 | 0.1083 | 0.1159 |  | 0.067365 |  | 53.05 | 42.69 | 4.18 | B37_J11 | 66 | 20.1168 | 53.05 | 42.69 | 4.18
|  |  | 7.5631 | 5.5625 | 4.907 | 4.5192 | 3.9383 | 3.4484 | 3.3019 | 3.2069 | 3.109 |  | 4.1045 | 0.80258