## DATATABLE
BSS00_103 grain size table | [5 empty] | % finer than
Sample I.D. | Depth mdpt (ft) | Depth mdpt (m) | 5% | 10% | 16% | 25% | 50% | 75% | 84% | 90% | 95% |  | Mean (Inman, 1952) | S.D. (phi units) | %Sand | %Silt | %Clay | Chart table
103-000-002 | 0.083333 | 0.0254 | 0.002322 | 0.004975 | 0.01197 | 0.04066 | 0.09018 | 0.1211 | 0.135 | 0.1468 | 0.1615 | mm | 0.073485 |  | 68.3814 | 23.34 | 8.3 | Sample | Depth (ft) | Depth (m) | %Sand | %Silt | %Clay
|  |  | 8.7504 | 7.6511 | 6.3844 | 4.6202 | 3.471 | 3.0457 | 2.889 | 2.7681 | 2.6304 | phi | 4.6367 | 1.7477 |  |  |  | 103-000-002 | 0.083333 | 0.0254 | 68.3814 | 23.34 | 8.3
103-011-013 | 1 | 0.3048 | 0.001058 | 0.002501 | 0.004331 | 0.01002 | 0.02097 | 0.03674 | 0.05245 | 0.09579 | 0.2455 |  | 0.02839 |  | 12.969 | 72.18 | 14.81 | 103-011-013 | 1 | 0.3048 | 12.969 | 72.18 | 14.81
|  |  | 9.8844 | 8.6433 | 7.8511 | 6.641 | 5.5755 | 4.7665 | 4.2529 | 3.384 | 2.0262 |  | 6.052 | 1.7991 |  |  |  | 103-023-025 | 2 | 0.6096 | 48.4183 | 46.78 | 4.88
103-023-025 | 2 | 0.6096 | 0.004056 | 0.01599 | 0.02752 | 0.03854 | 0.06102 | 0.09114 | 0.1132 | 0.146 | 0.27 |  | 0.07036 |  | 48.4183 | 46.78 | 4.88 | 103-035-037 | 3 | 0.9144 | 6.595 | 53.16 | 40.13
|  |  | 7.9457 | 5.9667 | 5.1834 | 4.6975 | 4.0346 | 3.4558 | 3.1431 | 2.776 | 1.889 |  | 4.1632 | 1.0202 |  |  |  | 103-047-049 | 4 | 1.2192 | 11.2 | 61.83 | 26.98
103-035-037 | 3 | 0.9144 | 0.00065 | 0.000903 | 0.001493 | 0.002451 | 0.005594 | 0.01845 | 0.03536 | 0.05232 | 0.07035 |  | 0.018427 |  | 6.595 | 53.16 | 40.13 | 103-059-061 | 5 | 1.524 | 12.3526 | 75.73 | 11.9
|  |  | 10.5873 | 10.113 | 9.3876 | 8.6724 | 7.4819 | 5.7602 | 4.8217 | 4.2565 | 3.8293 |  | 7.1047 | 2.2829 |  |  |  | 103-071-073 | 6 | 1.8288 | 25.767 | 62.69 | 11.56
103-047-049 | 4 | 1.2192 | 0.000737 | 0.001225 | 0.00225 | 0.003558 | 0.01456 | 0.03607 | 0.0519 | 0.06643 | 0.09367 |  | 0.027075 |  | 11.2 | 61.83 | 26.98 | 103-083-085 | 7 | 2.1336 | 4.39 | 56.39 | 39.2
|  |  | 10.406 | 9.673 | 8.7959 | 8.1347 | 6.1018 | 4.7931 | 4.2681 | 3.912 | 3.4163 |  | 6.532 | 2.2639 |  |  |  | 103-095-097 | 8 | 2.4384 | 17.1021 | 72.65 | 10.17
103-059-061 | 5 | 1.524 | 0.001305 | 0.003166 | 0.00628 | 0.01185 | 0.02199 | 0.03877 | 0.05326 | 0.07364 | 0.1209 |  | 0.02977 |  | 12.3526 | 75.73 | 11.9 | 103-107-109 | 9 | 2.7432 | 41.3049 | 50.52 | 8.11
|  |  | 9.5817 | 8.3031 | 7.315 | 6.399 | 5.507 | 4.6889 | 4.2308 | 3.7634 | 3.0481 |  | 5.7729 | 1.5421 |  |  |  | 103-119-121 | 10 | 3.048 | 82.1 | 17.91 | 0
103-071-073 | 6 | 1.8288 | 0.001328 | 0.003232 | 0.00743 | 0.01649 | 0.0394 | 0.06336 | 0.07813 | 0.09516 | 0.1197 |  | 0.04278 |  | 25.767 | 62.69 | 11.56 | 103-131-133 | 11 | 3.3528 | 8.67 | 58.24 | 33.09
|  |  | 9.5565 | 8.2734 | 7.0724 | 5.9223 | 4.6657 | 3.9803 | 3.678 | 3.3935 | 3.0625 |  | 5.3752 | 1.6972 |  |  |  | 103-143-145 | 12 | 3.6576 | 35.1521 | 58.33 | 6.54
103-083-085 | 7 | 2.1336 | 0.000634 | 0.00086 | 0.001377 | 0.002422 | 0.006024 | 0.01828 | 0.03192 | 0.04436 | 0.06048 |  | 0.016649 |  | 4.39 | 56.39 | 39.2 | 103-155-157 | 13 | 3.9624 | 23.9118 | 65.64 | 10.44
|  |  | 10.6232 | 10.1834 | 9.5043 | 8.6896 | 7.3751 | 5.7736 | 4.9694 | 4.4946 | 4.0474 |  | 7.2368 | 2.2674
103-095-097 | 8 | 2.4384 | 0.001639 | 0.003798 | 0.008593 | 0.01544 | 0.03108 | 0.05136 | 0.06459 | 0.08046 | 0.1049 |  | 0.036591 |  | 17.1021 | 72.65 | 10.17
|  |  | 9.253 | 8.0405 | 6.8626 | 6.0172 | 5.0079 | 4.2832 | 3.9525 | 3.6356 | 3.2529 |  | 5.4076 | 1.455
103-107-109 | 9 | 2.7432 | 0.002125 | 0.005631 | 0.01536 | 0.02848 | 0.05386 | 0.08279 | 0.09927 | 0.1154 | 0.1366 |  | 0.057315 |  | 41.3049 | 50.52 | 8.11
|  |  | 8.8783 | 7.4724 | 6.0247 | 5.1339 | 4.2146 | 3.5944 | 3.3325 | 3.1153 | 2.872 |  | 4.6786 | 1.3461
103-119-121 | 10 | 3.048 | 0.03588 | 0.04841 | 0.05932 | 0.07333 | 0.1056 | 0.1389 | 0.1556 | 0.171 | 0.1905 |  | 0.10746 |  | 82.1 | 17.91 | 0
|  |  | 4.8007 | 4.3686 | 4.0753 | 3.7695 | 3.2433 | 2.8479 | 2.6841 | 2.5479 | 2.3921 |  | 3.3797 | 0.69563
103-131-133 | 11 | 3.3528 | 0.000663 | 0.000944 | 0.001686 | 0.002832 | 0.01152 | 0.03277 | 0.04589 | 0.05875 | 0.08097 |  | 0.023788 |  | 8.67 | 58.24 | 33.09
|  |  | 10.5587 | 10.0489 | 9.2122 | 8.464 | 6.4397 | 4.9315 | 4.4457 | 4.0893 | 3.6265 |  | 6.8289 | 2.3833
103-143-145 | 12 | 3.6576 | 0.002668 | 0.009021 | 0.018 | 0.02632 | 0.04583 | 0.07916 | 0.09767 | 0.1125 | 0.1293 |  | 0.057835 |  | 35.1521 | 58.33 | 6.54
|  |  | 8.55 | 6.7925 | 5.7959 | 5.2477 | 4.4476 | 3.6591 | 3.3559 | 3.152 | 2.9512 |  | 4.5759 | 1.22
103-155-157 | 13 | 3.9624 | 0.00174 | 0.003677 | 0.008054 | 0.01724 | 0.03797 | 0.06114 | 0.0756 | 0.09227 | 0.1204 |  | 0.041827 |  | 23.9118 | 65.64 | 10.44
|  |  | 9.1667 | 8.0873 | 6.9561 | 5.8581 | 4.719 | 4.0317 | 3.7255 | 3.438 | 3.0541 |  | 5.3408 | 1.6153