## DATATABLE
BSS00_129 grain size table | [5 empty] | % finer than
Sample I.D. | Depth mdpt (ft) | Depth mdpt (m) | 5% | 10% | 16% | 25% | 50% | 75% | 84% | 90% | 95% |  | Mean (Inman, 1952) | S.D. (phi units) | %Sand | %Silt | %Clay | Chart table
129-000-002 | 0.083333 | 0.0254 | 0.001805 | 0.003344 | 0.005977 | 0.01617 | 0.07594 | 0.1619 | 0.228 | 0.2812 | 0.3389 | mm | 0.11699 |  | 54.8151 | 33.58 | 11.6 | Sample | Depth (ft) | Depth (m) | %Sand | %Silt | %Clay
|  |  | 9.1138 | 8.2242 | 7.3864 | 5.9505 | 3.719 | 2.6268 | 2.1329 | 1.8303 | 1.5611 | phi | 4.7596 | 2.6267 |  |  |  | 129-000-002 | 0.083333 | 0.0254 | 54.8151 | 33.58 | 11.6
129-011-013 | 1 | 0.3048 | 0.000832 | 0.001678 | 0.002815 | 0.004799 | 0.01938 | 0.04448 | 0.06939 | 0.1281 | 0.1952 |  | 0.036102 |  | 17.44 | 60.94 | 21.65 | 129-011-013 | 1 | 0.3048 | 17.44 | 60.94 | 21.65
|  |  | 10.2311 | 9.219 | 8.4726 | 7.7031 | 5.6893 | 4.4907 | 3.8491 | 2.9647 | 2.357 |  | 6.1609 | 2.3118 |  |  |  | 129-023-025 | 2 | 0.6096 | 39.1189 | 52.52 | 8.35
129-023-025 | 2 | 0.6096 | 0.002141 | 0.005183 | 0.01266 | 0.02343 | 0.04889 | 0.0931 | 0.1291 | 0.1698 | 0.2348 |  | 0.07088 |  | 39.1189 | 52.52 | 8.35 | 129-035-037 | 3 | 0.9144 | 35.3096 | 58.85 | 5.83
|  |  | 8.8675 | 7.592 | 6.3036 | 5.4155 | 4.3543 | 3.4251 | 2.9534 | 2.5581 | 2.0905 |  | 4.6285 | 1.6751 |  |  |  | 129-047-049 | 4 | 1.2192 | 75.92 | 24.07 | 0
129-035-037 | 3 | 0.9144 | 0.003005 | 0.01175 | 0.01924 | 0.02713 | 0.04713 | 0.07903 | 0.104 | 0.1348 | 0.188 |  | 0.06162 |  | 35.3096 | 58.85 | 5.83 | 129-059-061 | 5 | 1.524 | 58.1621 | 35.69 | 6.13
|  |  | 8.3784 | 6.4112 | 5.6997 | 5.204 | 4.4072 | 3.6615 | 3.2653 | 2.8911 | 2.4112 |  | 4.4825 | 1.2172 |  |  |  | 129-071-073 | 6 | 1.8288 | 57.1736 | 37.17 | 5.67
129-047-049 | 4 | 1.2192 | 0.03149 | 0.04212 | 0.05177 | 0.06368 | 0.09391 | 0.1285 | 0.1468 | 0.1662 | 0.1917 |  | 0.099285 |  | 75.92 | 24.07 | 0 | 129-083-085 | 7 | 2.1336 | 36.6984 | 49.45 | 13.86
|  |  | 4.989 | 4.5694 | 4.2717 | 3.973 | 3.4126 | 2.9602 | 2.7681 | 2.589 | 2.3831 |  | 3.5199 | 0.75183 |  |  |  | 129-095-097 | 8 | 2.4384 | 33.9714 | 55.26 | 10.73
129-059-061 | 5 | 1.524 | 0.002936 | 0.01083 | 0.02408 | 0.03946 | 0.07364 | 0.1137 | 0.1349 | 0.1566 | 0.1899 |  | 0.07949 |  | 58.1621 | 35.69 | 6.13 | 129-107-109 | 9 | 2.7432 | 12.11 | 67.39 | 20.51
|  |  | 8.4119 | 6.5288 | 5.376 | 4.6635 | 3.7634 | 3.1367 | 2.89 | 2.6748 | 2.3967 |  | 4.133 | 1.243 |  |  |  | 129-119-121 | 10 | 3.048 | 33.2645 | 53.6 | 13.15
129-071-073 | 6 | 1.8288 | 0.003262 | 0.01215 | 0.0249 | 0.03924 | 0.0721 | 0.1131 | 0.136 | 0.1597 | 0.1995 |  | 0.08045 |  | 57.1736 | 37.17 | 5.67 | 129-131-133 | 11 | 3.3528 | 19.7072 | 63.69 | 16.55
|  |  | 8.26 | 6.3629 | 5.3277 | 4.6715 | 3.7939 | 3.1443 | 2.8783 | 2.6466 | 2.3255 |  | 4.103 | 1.2247 |  |  |  | 129-143-145 | 12 | 3.6576 | 46.794 | 38.08 | 15.09
129-083-085 | 7 | 2.1336 | 0.00128 | 0.002555 | 0.00493 | 0.01304 | 0.04049 | 0.09188 | 0.1195 | 0.1441 | 0.1802 |  | 0.062215 |  | 36.6984 | 49.45 | 13.86 | 129-155-157 | 13 | 3.9624 | 46.0535 | 34.1 | 19.87
|  |  | 9.6096 | 8.6125 | 7.6642 | 6.2609 | 4.6263 | 3.4441 | 3.0649 | 2.7949 | 2.4723 |  | 5.3646 | 2.2996 |  |  |  | 129-167-169 | 14 | 4.2672 | 38.4268 | 49.61 | 11.96
129-095-097 | 8 | 2.4384 | 0.001375 | 0.003531 | 0.0112 | 0.02619 | 0.05098 | 0.07007 | 0.08064 | 0.09136 | 0.1082 |  | 0.04592 |  | 33.9714 | 55.26 | 10.73
|  |  | 9.5064 | 8.1457 | 6.4804 | 5.2548 | 4.2939 | 3.8351 | 3.6324 | 3.4523 | 3.2082 |  | 5.0564 | 1.424
129-107-109 | 9 | 2.7432 | 0.000931 | 0.001603 | 0.002765 | 0.005574 | 0.02312 | 0.04402 | 0.05514 | 0.0684 | 0.1082 |  | 0.028952 |  | 12.11 | 67.39 | 20.51
|  |  | 10.0689 | 9.285 | 8.4985 | 7.4871 | 5.4347 | 4.5057 | 4.1808 | 3.8699 | 3.2082 |  | 6.3396 | 2.1589
129-119-121 | 10 | 3.048 | 0.001379 | 0.002718 | 0.005457 | 0.0155 | 0.04619 | 0.07224 | 0.08724 | 0.1058 | 0.1683 |  | 0.046349 |  | 33.2645 | 53.6 | 13.15
|  |  | 9.5022 | 8.5232 | 7.5177 | 6.0116 | 4.4363 | 3.7911 | 3.5189 | 3.2406 | 2.5709 |  | 5.5183 | 1.9994
129-131-133 | 11 | 3.3528 | 0.001215 | 0.002182 | 0.003725 | 0.008168 | 0.02786 | 0.05242 | 0.07653 | 0.1918 | 0.2776 |  | 0.040128 |  | 19.7072 | 63.69 | 16.55
|  |  | 9.6848 | 8.8401 | 8.0685 | 6.9358 | 5.1657 | 4.2537 | 3.7078 | 2.3823 | 1.8489 |  | 5.8882 | 2.1804
129-143-145 | 12 | 3.6576 | 0.001258 | 0.002405 | 0.004234 | 0.01086 | 0.05149 | 0.2618 | 0.313 | 0.3538 | 0.4006 |  | 0.15862 |  | 46.794 | 38.08 | 15.09
|  |  | 9.6347 | 8.6997 | 7.8838 | 6.5248 | 4.2796 | 1.9335 | 1.6758 | 1.499 | 1.3198 |  | 4.7798 | 3.104
129-155-157 | 13 | 3.9624 | 0.000998 | 0.001805 | 0.002985 | 0.005688 | 0.04668 | 0.2592 | 0.3053 | 0.3406 | 0.3831 |  | 0.15414 |  | 46.0535 | 34.1 | 19.87
|  |  | 9.9687 | 9.1138 | 8.3881 | 7.4579 | 4.4211 | 1.9479 | 1.7117 | 1.5538 | 1.3842 |  | 5.0499 | 3.3382
129-167-169 | 14 | 4.2672 | 0.001507 | 0.003069 | 0.006528 | 0.01594 | 0.044 | 0.1689 | 0.2618 | 0.3129 | 0.3668 |  | 0.13416 |  | 38.4268 | 49.61 | 11.96
|  |  | 9.3741 | 8.348 | 7.2591 | 5.9712 | 4.5064 | 2.5658 | 1.9335 | 1.6762 | 1.4469 |  | 4.5963 | 2.6628