## DATATABLE
BSS00_175 grain size table | [5 empty] | % finer than
Sample I.D. | Depth mdpt (ft) | Depth mdpt (m) | 5% | 10% | 16% | 25% | 50% | 75% | 84% | 90% | 95% |  | Mean (Inman, 1952) | S.D. (phi units) | %Sand | %Silt | %Clay | Chart table
175-000-002 | 0.083333 | 0.0254 | 0.00119 | 0.002085 | 0.003166 | 0.005065 | 0.01642 | 0.06297 | 0.1027 | 0.141 | 0.2136 | mm | 0.052933 |  | 25.122 | 55.07 | 19.85 | Sample | Depth (ft) | Depth (m) | %Sand | %Silt | %Clay
|  |  | 9.7148 | 8.9057 | 8.3031 | 7.6252 | 5.9284 | 3.9892 | 3.2835 | 2.8262 | 2.227 | phi | 5.7933 | 2.5098 |  |  |  | 175-000-002 | 0.083333 | 0.0254 | 25.122 | 55.07 | 19.85
175-011-013 | 1 | 0.3048 | 0.000746 | 0.001257 | 0.002237 | 0.003421 | 0.01421 | 0.04426 | 0.06176 | 0.1012 | 0.1741 |  | 0.031998 |  | 15.71 | 56.16 | 28.14 | 175-011-013 | 1 | 0.3048 | 15.71 | 56.16 | 28.14
|  |  | 10.3885 | 9.6358 | 8.8042 | 8.1914 | 6.1369 | 4.4979 | 4.0172 | 3.3047 | 2.522 |  | 6.4107 | 2.3935 |  |  |  | 175-023-025 | 2 | 0.6096 | 15.5308 | 57.89 | 26.66
175-023-025 | 2 | 0.6096 | 0.000889 | 0.001434 | 0.002229 | 0.003599 | 0.0148 | 0.04109 | 0.06076 | 0.09521 | 0.1542 |  | 0.031495 |  | 15.5308 | 57.89 | 26.66 | 175-035-037 | 3 | 0.9144 | 12.21 | 60.2 | 27.54
|  |  | 10.1355 | 9.4457 | 8.8094 | 8.1182 | 6.0783 | 4.6051 | 4.0407 | 3.3927 | 2.6971 |  | 6.4251 | 2.3843 |  |  |  | 175-059-061 | 5 | 1.524 | 4.9047 | 53.93 | 41.18
175-035-037 | 3 | 0.9144 | 0.00075 | 0.001247 | 0.00223 | 0.003482 | 0.01371 | 0.03584 | 0.05317 | 0.07276 | 0.1269 |  | 0.0277 |  | 12.21 | 60.2 | 27.54 | 175-071-073 | 6 | 1.8288 | 2.9437 | 53.62 | 43.52
|  |  | 10.3808 | 9.6473 | 8.8087 | 8.1659 | 6.1886 | 4.8023 | 4.2332 | 3.7807 | 2.9782 |  | 6.521 | 2.2877 |  |  |  | 175-095-097 | 8 | 2.4384 | 0.436 | 54.07 | 45.46
175-059-061 | 5 | 1.524 | 0.000638 | 0.000863 | 0.001358 | 0.002381 | 0.005507 | 0.02018 | 0.0347 | 0.04597 | 0.06209 |  | 0.018029 |  | 4.9047 | 53.93 | 41.18 | 175-107-109 | 9 | 2.7432 | 39.1788 | 38.19 | 22.66
|  |  | 10.6142 | 10.1784 | 9.5243 | 8.7142 | 7.5045 | 5.6309 | 4.8489 | 4.4432 | 4.0095 |  | 7.1866 | 2.3377 |  |  |  | 175-119-121 | 10 | 3.048 | 24.3531 | 52.37 | 23.32
175-071-073 | 6 | 1.8288 | 0.000624 | 0.000828 | 0.001232 | 0.002237 | 0.004886 | 0.01592 | 0.02505 | 0.03784 | 0.05494 |  | 0.013141 |  | 2.9437 | 53.62 | 43.52 | 175-131-133 | 11 | 3.3528 | 33.6231 | 44.15 | 22.32
|  |  | 10.6462 | 10.2381 | 9.6648 | 8.8042 | 7.6771 | 5.973 | 5.319 | 4.7239 | 4.186 |  | 7.4919 | 2.1729 |  |  |  | 175-143-145 | 12 | 3.6576 | 59.9588 | 30.71 | 9.34
175-095-097 | 8 | 2.4384 | 0.000628 | 0.000835 | 0.001233 | 0.002152 | 0.004472 | 0.01428 | 0.01943 | 0.03041 | 0.03963 |  | 0.010332 |  | 0.436 | 54.07 | 45.46 | 175-155-157 | 13 | 3.9624 | 29.5544 | 46.3 | 24.12
|  |  | 10.6369 | 10.2259 | 9.6636 | 8.8601 | 7.8049 | 6.1299 | 5.6856 | 5.0393 | 4.6573 |  | 7.6746 | 1.989 |  |  |  | 175-167-169 | 14 | 4.2672 | 13.227 | 64.44 | 22.33
175-107-109 | 9 | 2.7432 | 0.00095 | 0.001614 | 0.002587 | 0.004533 | 0.0385 | 0.1018 | 0.1325 | 0.1613 | 0.2041 |  | 0.067544 |  | 39.1788 | 38.19 | 22.66 | 175-179-181 | 15 | 4.572 | 51.3272 | 26.13 | 22.5
|  |  | 10.0398 | 9.2751 | 8.5945 | 7.7853 | 4.699 | 3.2962 | 2.9159 | 2.6322 | 2.2927 |  | 5.7552 | 2.8393 |  |  |  | 175-191-193 | 16 | 4.8768 | 12.7268 | 59.93 | 27.29
175-119-121 | 10 | 3.048 | 0.000879 | 0.001444 | 0.00239 | 0.004367 | 0.0272 | 0.06118 | 0.0865 | 0.115 | 0.1558 |  | 0.044445 |  | 24.3531 | 52.37 | 23.32
|  |  | 10.1518 | 9.4357 | 8.7088 | 7.8391 | 5.2002 | 4.0308 | 3.5312 | 3.1203 | 2.6822 |  | 6.12 | 2.5888
175-131-133 | 11 | 3.3528 | 0.000977 | 0.001674 | 0.002668 | 0.004569 | 0.02421 | 0.08538 | 0.1136 | 0.1408 | 0.1793 |  | 0.058134 |  | 33.6231 | 44.15 | 22.32
|  |  | 9.9994 | 9.2225 | 8.55 | 7.7739 | 5.3683 | 3.55 | 3.138 | 2.8283 | 2.4796 |  | 5.844 | 2.706
175-143-145 | 12 | 3.6576 | 0.001885 | 0.004318 | 0.01129 | 0.02793 | 0.08193 | 0.1264 | 0.1474 | 0.168 | 0.1961 |  | 0.079345 |  | 59.9588 | 30.71 | 9.34
|  |  | 9.0512 | 7.8554 | 6.4688 | 5.162 | 3.6095 | 2.9839 | 2.7622 | 2.5735 | 2.3503 |  | 4.6155 | 1.8533
175-155-157 | 13 | 3.9624 | 0.000861 | 0.001415 | 0.002334 | 0.00411 | 0.02642 | 0.0723 | 0.09717 | 0.1216 | 0.158 |  | 0.049752 |  | 29.5544 | 46.3 | 24.12
|  |  | 10.1817 | 9.465 | 8.743 | 7.9266 | 5.2422 | 3.7899 | 3.3633 | 3.0398 | 2.662 |  | 6.0532 | 2.6898
175-167-169 | 14 | 4.2672 | 0.000922 | 0.001531 | 0.002527 | 0.004682 | 0.01797 | 0.03962 | 0.05565 | 0.07343 | 0.1119 |  | 0.029088 |  | 13.227 | 64.44 | 22.33
|  |  | 10.0829 | 9.3513 | 8.6284 | 7.7387 | 5.7983 | 4.6576 | 4.1675 | 3.7675 | 3.1597 |  | 6.3979 | 2.2304
175-179-181 | 15 | 4.572 | 0.000935 | 0.001625 | 0.002618 | 0.004553 | 0.07185 | 0.1321 | 0.1524 | 0.1712 | 0.1992 |  | 0.077509 |  | 51.3272 | 26.13 | 22.5
|  |  | 10.0627 | 9.2653 | 8.5773 | 7.779 | 3.7989 | 2.9203 | 2.7141 | 2.5462 | 2.3277 |  | 5.6457 | 2.9316
175-191-193 | 16 | 4.8768 | 0.000735 | 0.0012 | 0.002201 | 0.003494 | 0.0169 | 0.03892 | 0.05351 | 0.08597 | 0.142 |  | 0.027856 |  | 12.7268 | 59.93 | 27.29
|  |  | 10.41 | 9.7027 | 8.8276 | 8.1609 | 5.8868 | 4.6833 | 4.224 | 3.54 | 2.816 |  | 6.5258 | 2.3018