## DATATABLE
BSS00_214 grain size table | [5 empty] | % finer than
Sample I.D. | Depth mdpt (ft) | Depth mdpt (m) | 5% | 10% | 16% | 25% | 50% | 75% | 84% | 90% | 95% |  | Mean (Inman, 1952) | S.D. (phi units) | %Sand | %Silt | %Clay | Chart table
214-000-002 | 0.083333 | 0.0254 | 0.00074 | 0.00127 | 0.002256 | 0.003314 | 0.009229 | 0.02696 | 0.03877 | 0.05433 | 0.07664 | mm | 0.020513 |  | 7.28 | 63.19 | 29.61 | Sample | Depth (ft) | Depth (m) | %Sand | %Silt | %Clay
|  |  | 10.4002 | 9.621 | 8.792 | 8.2372 | 6.7596 | 5.213 | 4.6889 | 4.2021 | 3.7058 | phi | 6.7405 | 2.0516 |  |  |  | 214-000-002 | 0.083333 | 0.0254 | 7.28 | 63.19 | 29.61
214-011-013 | 1 | 0.3048 | 0.000636 | 0.000861 | 0.001347 | 0.002236 | 0.004247 | 0.009243 | 0.0137 | 0.01671 | 0.02054 |  | 0.0075235 |  | 0 | 53.49 | 46.43 | 214-011-013 | 1 | 0.3048 | 0 | 53.49 | 46.43
|  |  | 10.6187 | 10.1817 | 9.536 | 8.8049 | 7.8793 | 6.7574 | 6.1897 | 5.9031 | 5.6054 |  | 7.8629 | 1.6732 |  |  |  | 214-023-025 | 2 | 0.60961 | 39.9054 | 39.43 | 20.67
214-023-025 | 2 | 0.60961 | 0.00103 | 0.001823 | 0.002903 | 0.005208 | 0.05004 | 0.0801 | 0.09477 | 0.1109 | 0.1428 |  | 0.048836 |  | 39.9054 | 39.43 | 20.67 | 214-035-037 | 3 | 0.91441 | 7.19 | 53.45 | 39.34
|  |  | 9.9231 | 9.0995 | 8.4282 | 7.5851 | 4.3208 | 3.6421 | 3.3994 | 3.1727 | 2.8079 |  | 5.9138 | 2.5144 |  |  |  | 214-047-049 | 4 | 1.2192 | 11.4354 | 56.24 | 32.35
214-035-037 | 3 | 0.91441 | 0.000649 | 0.000899 | 0.001501 | 0.002517 | 0.005945 | 0.01877 | 0.03295 | 0.05081 | 0.08647 |  | 0.017226 |  | 7.19 | 53.45 | 39.34 | 214-059-061 | 5 | 1.524 | 2.1167 | 51.79 | 46.15
|  |  | 10.5895 | 10.1194 | 9.3799 | 8.6341 | 7.3941 | 5.7354 | 4.9236 | 4.2987 | 3.5317 |  | 7.1517 | 2.2281 |  |  |  | 214-071-073 | 6 | 1.8288 | 6.3221 | 50.28 | 43.5
214-047-049 | 4 | 1.2192 | 0.000694 | 0.001043 | 0.001888 | 0.002959 | 0.01148 | 0.03462 | 0.05083 | 0.0689 | 0.1112 |  | 0.026359 |  | 11.4354 | 56.24 | 32.35 | 214-083-085 | 7 | 2.1336 | 5.543 | 49.17 | 45.24
|  |  | 10.4928 | 9.905 | 9.0489 | 8.4007 | 6.4447 | 4.8523 | 4.2982 | 3.8594 | 3.1688 |  | 6.6736 | 2.3754 |  |  |  | 214-095-097 | 8 | 2.4384 | 56.7784 | 37.26 | 5.98
214-059-061 | 5 | 1.524 | 0.000625 | 0.000832 | 0.001243 | 0.002183 | 0.004348 | 0.01321 | 0.01838 | 0.03042 | 0.04364 |  | 0.0098115 |  | 2.1167 | 51.79 | 46.15 | 214-107-109 | 9 | 2.7432 | 22.6294 | 68.61 | 8.66
|  |  | 10.6439 | 10.2311 | 9.652 | 8.8395 | 7.8454 | 6.2422 | 5.7657 | 5.0388 | 4.5182 |  | 7.7088 | 1.9431 |  |  |  | 214-119-121 | 10 | 3.048 | 3.4759 | 44.89 | 51.63
214-071-073 | 6 | 1.8288 | 0.000638 | 0.000865 | 0.001359 | 0.002304 | 0.004791 | 0.0156 | 0.02657 | 0.04143 | 0.08768 |  | 0.013964 |  | 6.3221 | 50.28 | 43.5 | 214-131-133 | 11 | 3.3528 | 19.5822 | 53.81 | 26.61
|  |  | 10.6142 | 10.175 | 9.5232 | 8.7616 | 7.7055 | 6.0023 | 5.2341 | 4.5932 | 3.5116 |  | 7.3786 | 2.1446 |  |  |  | 214-143-145 | 12 | 3.6576 | 16.9445 | 47.18 | 35.85
214-083-085 | 7 | 2.1336 | 0.000635 | 0.000856 | 0.001309 | 0.002214 | 0.004485 | 0.01497 | 0.02266 | 0.03741 | 0.07034 |  | 0.011985 |  | 5.543 | 49.17 | 45.24 | 214-155-157 | 13 | 3.9624 | 9.0134 | 82.12 | 8.86
|  |  | 10.621 | 10.1901 | 9.5773 | 8.8191 | 7.8007 | 6.0618 | 5.4637 | 4.7404 | 3.8295 |  | 7.5205 | 2.0568 |  |  |  | 214-167-169 | 14 | 4.2673 | 6.456 | 68.2 | 25.38
214-095-097 | 8 | 2.4384 | 0.003061 | 0.01121 | 0.02768 | 0.04284 | 0.06967 | 0.1042 | 0.1228 | 0.1402 | 0.1611 |  | 0.07524 |  | 56.7784 | 37.26 | 5.98
|  |  | 8.3518 | 6.4791 | 5.175 | 4.5449 | 3.8433 | 3.2626 | 3.0256 | 2.8344 | 2.634 |  | 4.1003 | 1.0747
214-107-109 | 9 | 2.7432 | 0.001942 | 0.005041 | 0.01484 | 0.02637 | 0.04255 | 0.06016 | 0.07136 | 0.08497 | 0.1107 |  | 0.0431 |  | 22.6294 | 68.61 | 8.66
|  |  | 9.0082 | 7.6321 | 6.0744 | 5.245 | 4.5547 | 4.0551 | 3.8087 | 3.5569 | 3.1753 |  | 4.9416 | 1.1328
214-119-121 | 10 | 3.048 | 0.00061 | 0.000793 | 0.001125 | 0.001958 | 0.003757 | 0.009479 | 0.0167 | 0.02795 | 0.05354 |  | 0.0089125 |  | 3.4759 | 44.89 | 51.63
|  |  | 10.6789 | 10.3004 | 9.7959 | 8.9964 | 8.0562 | 6.721 | 5.904 | 5.161 | 4.2232 |  | 7.8499 | 1.9459
214-131-133 | 11 | 3.3528 | 0.000914 | 0.00149 | 0.002286 | 0.003622 | 0.01577 | 0.05169 | 0.07241 | 0.09897 | 0.142 |  | 0.037348 |  | 19.5822 | 53.81 | 26.61
|  |  | 10.0955 | 9.3905 | 8.773 | 8.109 | 5.9867 | 4.274 | 3.7877 | 3.3369 | 2.816 |  | 6.2803 | 2.4926
214-143-145 | 12 | 3.6576 | 0.000677 | 0.000978 | 0.001707 | 0.002717 | 0.007339 | 0.03011 | 0.06941 | 0.1057 | 0.134 |  | 0.035558 |  | 16.9445 | 47.18 | 35.85
|  |  | 10.5286 | 9.9979 | 9.1943 | 8.5238 | 7.0902 | 5.0536 | 3.8487 | 3.242 | 2.8997 |  | 6.5215 | 2.6728
214-155-157 | 13 | 3.9624 | 0.001811 | 0.004905 | 0.01336 | 0.02158 | 0.03382 | 0.04606 | 0.05279 | 0.06073 | 0.07787 |  | 0.033075 |  | 9.0134 | 82.12 | 8.86
|  |  | 9.109 | 7.6715 | 6.2259 | 5.5342 | 4.886 | 4.4403 | 4.2436 | 4.0414 | 3.6828 |  | 5.2348 | 0.99117
214-167-169 | 14 | 4.2673 | 0.000774 | 0.001381 | 0.002438 | 0.003834 | 0.01408 | 0.0322 | 0.04141 | 0.05258 | 0.07212 |  | 0.021924 |  | 6.456 | 68.2 | 25.38
|  |  | 10.3354 | 9.5001 | 8.6801 | 8.0269 | 6.1502 | 4.9568 | 4.5939 | 4.2493 | 3.7935 |  | 6.637 | 2.0431