## DATATABLE
BSS00_223 grain size table | [5 empty] | % finer than
Sample I.D. | Depth mdpt (ft) | Depth mdpt (m) | 5% | 10% | 16% | 25% | 50% | 75% | 84% | 90% | 95% |  | Mean (Inman, 1952) | S.D. (phi units) | %Sand | %Silt | %Clay | Chart table
223-000-002 | 0.083333 | 0.0254 | 0.00083 | 0.001293 | 0.001982 | 0.003088 | 0.009311 | 0.04149 | 0.09468 | 0.1544 | 0.3038 | mm | 0.048331 |  | 20.427 | 48.83 | 30.73 | Sample | Depth (ft) | Depth (m) | %Sand | %Silt | %Clay
|  |  | 10.2346 | 9.5951 | 8.9788 | 8.3391 | 6.7468 | 4.5911 | 3.4008 | 2.6953 | 1.7188 | phi | 6.1898 | 2.789 |  |  |  | 223-000-002 | 0.083333 | 0.0254 | 20.427 | 48.83 | 30.73
223-011-013 | 1 | 0.3048 | 0.000631 | 0.000849 | 0.001305 | 0.002193 | 0.00409 | 0.009058 | 0.01504 | 0.01977 | 0.1235 |  | 0.0081725 |  | 8.215 | 43.7 | 48.02 | 223-011-013 | 1 | 0.3048 | 8.215 | 43.7 | 48.02
|  |  | 10.6301 | 10.2019 | 9.5817 | 8.8329 | 7.9337 | 6.7866 | 6.0551 | 5.6605 | 3.0174 |  | 7.8184 | 1.7633 |  |  |  | 223-023-025 | 2 | 0.60961 | 8.108 | 52.34 | 39.56
223-023-025 | 2 | 0.60961 | 0.000644 | 0.000889 | 0.001499 | 0.002508 | 0.005679 | 0.01594 | 0.02484 | 0.05 | 0.1079 |  | 0.01317 |  | 8.108 | 52.34 | 39.56 | 223-035-037 | 3 | 0.91441 | 9.0538 | 35.61 | 55.44
|  |  | 10.6007 | 10.1355 | 9.3818 | 8.6392 | 7.4601 | 5.9712 | 5.3312 | 4.3219 | 3.2122 |  | 7.3565 | 2.0253 |  |  |  | 223-047-049 | 4 | 1.2192 | 12.074 | 69.72 | 18.2
223-035-037 | 3 | 0.91441 | 0.000571 | 0.000712 | 0.000935 | 0.001688 | 0.00346 | 0.007515 | 0.01419 | 0.01996 | 0.144 |  | 0.0075625 |  | 9.0538 | 35.61 | 55.44 | 223-059-061 | 5 | 1.524 | 16.2844 | 66.31 | 17.42
|  |  | 10.7742 | 10.4558 | 10.0627 | 9.2105 | 8.175 | 7.056 | 6.139 | 5.6467 | 2.7959 |  | 8.1009 | 1.9619 |  |  |  | 223-071-073 | 6 | 1.8288 | 57.9956 | 35.37 | 6.65
223-047-049 | 4 | 1.2192 | 0.001085 | 0.001919 | 0.003275 | 0.006601 | 0.01936 | 0.03863 | 0.05198 | 0.0711 | 0.1104 |  | 0.027627 |  | 12.074 | 69.72 | 18.2 | 223-083-085 | 7 | 2.1336 | 67.4935 | 25.7 | 6.9
|  |  | 9.8481 | 9.0254 | 8.2543 | 7.2431 | 5.6908 | 4.6941 | 4.2659 | 3.814 | 3.1792 |  | 6.2601 | 1.9942 |  |  |  | 223-095-097 | 8 | 2.4384 | 72.7358 | 22.76 | 4.54
223-059-061 | 5 | 1.524 | 0.001161 | 0.002054 | 0.003474 | 0.007615 | 0.02655 | 0.04932 | 0.06301 | 0.08093 | 0.1147 |  | 0.033242 |  | 16.2844 | 66.31 | 17.42 | 223-107-109 | 9 | 2.7432 | 80.317 | 18.2 | 1.524
|  |  | 9.7504 | 8.9273 | 8.1692 | 7.0369 | 5.2351 | 4.3417 | 3.9883 | 3.6272 | 3.1241 |  | 6.0787 | 2.0905 |  |  |  | 223-119-121 | 10 | 3.048 | 50.395 | 38.79 | 10.78
223-071-073 | 6 | 1.8288 | 0.002833 | 0.009249 | 0.02317 | 0.04078 | 0.07162 | 0.1056 | 0.1231 | 0.1407 | 0.1659 |  | 0.073135 |  | 57.9956 | 35.37 | 6.65 | 223-131-133 | 11 | 3.3528 | 81.9675 | 15.9 | 2.206
|  |  | 8.4635 | 6.7565 | 5.4316 | 4.616 | 3.8035 | 3.2433 | 3.0221 | 2.8293 | 2.5916 |  | 4.2268 | 1.2048 |  |  |  | 223-143-145 | 12 | 3.6576 | 91.84 | 6.78 | 1.416
223-083-085 | 7 | 2.1336 | 0.002652 | 0.009399 | 0.02665 | 0.04944 | 0.0847 | 0.1171 | 0.1333 | 0.1499 | 0.1732 |  | 0.079975 |  | 67.4935 | 25.7 | 6.9
|  |  | 8.5587 | 6.7333 | 5.2297 | 4.3382 | 3.5615 | 3.0942 | 2.9073 | 2.7379 | 2.5295 |  | 4.0685 | 1.1612
223-095-097 | 8 | 2.4384 | 0.004441 | 0.01832 | 0.04076 | 0.05895 | 0.09379 | 0.1323 | 0.1524 | 0.1715 | 0.1998 |  | 0.09658 |  | 72.7358 | 22.76 | 4.54
|  |  | 7.8149 | 5.7704 | 4.6167 | 4.0844 | 3.4144 | 2.9181 | 2.7141 | 2.5437 | 2.3234 |  | 3.6654 | 0.95132
223-107-109 | 9 | 2.7432 | 0.02558 | 0.04548 | 0.05704 | 0.06931 | 0.09632 | 0.1257 | 0.1409 | 0.1551 | 0.1733 |  | 0.09897 |  | 80.317 | 18.2 | 1.524
|  |  | 5.2888 | 4.4586 | 4.1319 | 3.8508 | 3.376 | 2.9919 | 2.8273 | 2.6887 | 2.5287 |  | 3.4796 | 0.65231
223-119-121 | 10 | 3.048 | 0.001732 | 0.003536 | 0.007775 | 0.01845 | 0.06337 | 0.1015 | 0.1182 | 0.1337 | 0.1577 |  | 0.062988 |  | 50.395 | 38.79 | 10.78
|  |  | 9.1733 | 8.1437 | 7.0069 | 5.7602 | 3.9801 | 3.3004 | 3.0807 | 2.9029 | 2.6647 |  | 5.0438 | 1.9631
223-131-133 | 11 | 3.3528 | 0.02184 | 0.04361 | 0.05829 | 0.07487 | 0.1119 | 0.1511 | 0.1703 | 0.1882 | 0.2117 |  | 0.1143 |  | 81.9675 | 15.9 | 2.206
|  |  | 5.5169 | 4.5192 | 4.1006 | 3.7395 | 3.1597 | 2.7264 | 2.5538 | 2.4097 | 2.2399 |  | 3.3272 | 0.77338
223-143-145 | 12 | 3.6576 | 0.04024 | 0.07398 | 0.1003 | 0.1192 | 0.1519 | 0.1848 | 0.2009 | 0.2147 | 0.2326 |  | 0.1506 |  | 91.84 | 6.78 | 1.416
|  |  | 4.6352 | 3.7567 | 3.3176 | 3.0685 | 2.7188 | 2.436 | 2.3155 | 2.2196 | 2.1041 |  | 2.8165 | 0.50108