## DataTable
BSS00_47 grain size table | [5 empty] | % finer than
Sample I.D. | Depth mdpt (ft) |  | 5% | 10% | 16% | 25% | 50% | 75% | 84% | 90% | 95% |  | Mean (Inman, 1952) | S.D. (phi units) | %Sand | %Silt | %Clay | Chart table
47-000-002 | 0.083333 | 0.0254 | 0.00384 | 0.01278 | 0.03147 | 0.04855 | 0.07212 | 0.09632 | 0.1087 | 0.1201 | 0.1348 | mm | 0.070085 |  | 61.2195 | 33.78 | 5.067 | Sample | Depth (ft) | Depth (m) | %Sand | %Silt | %Clay
|  |  | 8.0247 | 6.29 | 4.9899 | 4.3644 | 3.7935 | 3.376 | 3.2016 | 3.0577 | 2.8911 | phi | 4.0957 | 0.89415 |  |  |  | 47-000-002 | 0.083333 | 0.0254 | 61.2195 | 33.78 | 5.067
47-011-013 | 1 | 0.3048 | 0.000641 | 0.000885 | 0.001526 | 0.002583 | 0.006078 | 0.01864 | 0.03524 | 0.05859 | 0.09751 |  | 0.018383 |  | 9.1179 | 52.5 | 38.29 | 47-011-013 | 1 | 0.3048 | 9.1179 | 52.5 | 38.29
|  |  | 10.6074 | 10.142 | 9.356 | 8.5967 | 7.3622 | 5.7455 | 4.8266 | 4.0932 | 3.3583 |  | 7.0913 | 2.2647 |  |  |  | 47-023-025 | 2 | 0.60961 | 11.1866 | 72.91 | 15.94
47-023-025 | 2 | 0.60961 | 0.001121 | 0.002086 | 0.003922 | 0.009938 | 0.02686 | 0.04466 | 0.05459 | 0.06506 | 0.08155 |  | 0.029256 |  | 11.1866 | 72.91 | 15.94 | 47-035-037 | 3 | 0.91441 | 15.1316 | 57.18 | 27.66
|  |  | 9.801 | 8.905 | 7.9942 | 6.6528 | 5.2184 | 4.4849 | 4.1952 | 3.9421 | 3.6162 |  | 6.0947 | 1.8995 |  |  |  | 47-047-049 | 4 | 1.2192 | 8.803 | 73.42 | 17.71
47-035-037 | 3 | 0.91441 | 0.000839 | 0.001302 | 0.002036 | 0.003403 | 0.01556 | 0.0465 | 0.06092 | 0.07514 | 0.09742 |  | 0.031478 |  | 15.1316 | 57.18 | 27.66 | 47-059-061 | 5 | 1.524 | 6.4751 | 75.9 | 17.58
|  |  | 10.219 | 9.5851 | 8.94 | 8.199 | 6.006 | 4.4266 | 4.0369 | 3.7343 | 3.3596 |  | 6.4885 | 2.4516 |  |  |  | 47-071-073 | 6 | 1.8288 | 13.5323 | 45.34 | 41.15
47-047-049 | 4 | 1.2192 | 0.00086 | 0.001905 | 0.003399 | 0.01015 | 0.03163 | 0.04564 | 0.0529 | 0.06054 | 0.07362 |  | 0.02815 |  | 8.803 | 73.42 | 17.71 | 47-083-085 | 7 | 2.1336 | 74.1345 | 21.96 | 3.88
|  |  | 10.1834 | 9.036 | 8.2007 | 6.6224 | 4.9826 | 4.4536 | 4.2406 | 4.046 | 3.7638 |  | 6.2206 | 1.98 |  |  |  | 47-093-095 | 7.8333 | 2.3876 | 68.788 | 27.14 | 4.15
47-059-061 | 5 | 1.524 | 0.00107 | 0.001903 | 0.00338 | 0.008051 | 0.02501 | 0.04093 | 0.04838 | 0.05577 | 0.06699 |  | 0.02588 |  | 6.4751 | 75.9 | 17.58 | 47-095-097 | 8 | 2.4384 | 84.918 | 13.19 | 1.892
|  |  | 9.8682 | 9.0375 | 8.2088 | 6.9566 | 5.3214 | 4.6107 | 4.3694 | 4.1644 | 3.8999 |  | 6.2891 | 1.9197 |  |  |  | 47-107-109 | 9 | 2.7432 | 95.908 | 3.14 | 0.9
47-071-073 | 6 | 1.8288 | 0.000701 | 0.00099 | 0.001464 | 0.002298 | 0.005154 | 0.01879 | 0.04776 | 0.09222 | 0.1355 |  | 0.024612 |  | 13.5323 | 45.34 | 41.15 | 47-119-121 | 10 | 3.048 | 95.407 | 3.74 | 0.94
|  |  | 10.4783 | 9.9803 | 9.4159 | 8.7654 | 7.6001 | 5.7339 | 4.3881 | 3.4388 | 2.8836 |  | 6.902 | 2.5139 |  |  |  | 47-131-133 | 11 | 3.3528 | 94.856 | 3.79 | 1.327
47-083-085 | 7 | 2.1336 | 0.006728 | 0.0239 | 0.03837 | 0.06054 | 0.1023 | 0.1367 | 0.1546 | 0.172 | 0.197 |  | 0.096485 |  | 74.1345 | 21.96 | 3.88
|  |  | 7.2156 | 5.3868 | 4.7039 | 4.046 | 3.2891 | 2.8709 | 2.6934 | 2.5395 | 2.3437 |  | 3.6986 | 1.0052
47-093-095 | 7.8333 | 2.3876 | 0.00585 | 0.02054 | 0.03095 | 0.04768 | 0.09599 | 0.1311 | 0.1487 | 0.1666 | 0.1925 |  | 0.089825 |  | 68.788 | 27.14 | 4.15
|  |  | 7.4173 | 5.6054 | 5.0139 | 4.3905 | 3.381 | 2.9313 | 2.7495 | 2.5855 | 2.3771 |  | 3.8817 | 1.1322
47-095-097 | 8 | 2.4384 | 0.02811 | 0.0448 | 0.06591 | 0.08953 | 0.1256 | 0.1649 | 0.1885 | 0.2145 | 0.2621 |  | 0.12721 |  | 84.918 | 13.19 | 1.892
|  |  | 5.1528 | 4.4804 | 3.9234 | 3.4815 | 2.9931 | 2.6003 | 2.4074 | 2.221 | 1.9318 |  | 3.1654 | 0.758
47-107-109 | 9 | 2.7432 | 0.07095 | 0.09243 | 0.106 | 0.1217 | 0.1592 | 0.208 | 0.2362 | 0.2666 | 0.3105 |  | 0.1711 |  | 95.908 | 3.14 | 0.9
|  |  | 3.8171 | 3.4355 | 3.2379 | 3.0386 | 2.6511 | 2.2653 | 2.0819 | 1.9073 | 1.6873 |  | 2.6599 | 0.57797
47-119-121 | 10 | 3.048 | 0.06486 | 0.08567 | 0.09787 | 0.1113 | 0.142 | 0.1803 | 0.2027 | 0.2255 | 0.2586 |  | 0.15029 |  | 95.407 | 3.74 | 0.94
|  |  | 3.9465 | 3.5451 | 3.353 | 3.1675 | 2.816 | 2.4715 | 2.3026 | 2.1488 | 1.9512 |  | 2.8278 | 0.5252
47-131-133 | 11 | 3.3528 | 0.06109 | 0.09198 | 0.1073 | 0.1237 | 0.1611 | 0.208 | 0.2343 | 0.2623 | 0.3029 |  | 0.1708 |  | 94.856 | 3.79 | 1.327
|  |  | 4.0329 | 3.4425 | 3.2203 | 3.0151 | 2.634 | 2.2653 | 2.0936 | 1.9307 | 1.7231 |  | 2.6569

## 47-131-133
COULTER LS | 9:34 5 Jun 2000
File name: | 47-131-133.$01 | midpt depth (ft) | depth intervals (ft)
Group ID: | 47-131-133 | 11 | 10.9167 | 11.0833
Sample ID: | 131-133
Operator: | Matthew Sheridan
Size | ASTM SIEVES | Cum. < | Cum. > | Diff. | [9 empty] | Volume | Particle
µm |  | Volume | Volume | Volume | [7 empty] | mm size | phi size | % | Diameter | mm size | phi size
|  | % | Cumaltive % | % | mm size | phi size | Cum > | Phi | Frequency | From | 0.375 | 0.000375 | 11.3808 |  | µm <
0 | 1400 | 0 | 100 | 0 | 0 | #NUM! | 100 |  |  | To | 2000 | 2 | -1 | 5 | 61.09 | 0.06109 | 4.0329
0.12 | 1300 | 0 | 100 | 0 | 0.00012 | 13.0247 | 100 | 13 | 0 | Volume | 100 | 0.1 | 3.3219 | 10 | 91.98 | 0.09198 | 3.4425
0.24 | 1200 | 0 | 100 | 0.027 | 0.00024 | 12.0247 | 100 | 12 | 0.027 | Mean: | 170.2 | 0.1702 | 2.5547 | 16 | 107.3 | 0.1073 | 3.2203
0.49 | 1100 | 0.027 | 99.97 | 0.29 | 0.00049 | 10.9949 | 99.97 | 11 | 0.29 | Median: | 161.1 | 0.1611 | 2.634 | 25 | 123.7 | 0.1237 | 3.0151
0.98 | 1000 | 0.31 | 99.7 | 0.5 | 0.00098 | 9.9949 | 99.7 | 10 | 0.5 | D(3,2): | 239.7 | 0.2397 | 2.0607 | 50 | 161.1 | 0.1611 | 2.634
1.95 | 900 | 0.82 | 99.2 | 0.51 | 0.00195 | 9.0023 | 99.2 | 9 | 0.51 | Mean/Median Ratio: | 1.057 | 0.001057 | 9.8858 | 75 | 208 | 0.208 | 2.2653
3.9 | 800 | 1.33 | 98.7 | 0.36 | 0.0039 | 8.0023 | 98.7 | 8 | 0.36 | Mode: | 168.9 | 0.1689 | 2.5658 | 84 | 234.3 | 0.2343 | 2.0936
7.8 | 700 | 1.69 | 98.3 | 0.43 | 0.0078 | 7.0023 | 98.3 | 7 | 0.43 | S.D.: | 76.26 |  |  | 90 | 262.3 | 0.2623 | 1.9307
15.6 | 600 | 2.12 | 97.9 | 0.78 | 0.0156 | 6.0023 | 97.9 | 6 | 0.78 | Variance: | 5816 |  |  | 95 | 302.9 | 0.3029 | 1.7231
31.2 | 500 | 2.9 | 97.1 | 0.37 | 0.0312 | 5.0023 | 97.1 | 5 | 2.22 | C.V.: | 44.81
37.2 | 400 | 3.27 | 96.7 | 0.48 | 0.0372 | 4.7486 | 96.7 | 4 | 20.75 | Skewness: | 0.988 |  |  |  | 5 | 10 | 16 | 25 | 50 | 75 | 84 | 90 | 95
44.2 | 325 | 3.74 | 96.3 | 0.6 | 0.0442 | 4.4998 | 96.3 | 3 | 61.7 | Kurtosis: | 2.898 |  |  |  | 0.06109 | 0.09198 | 0.1073 | 0.1237 | 0.1611 | 0.208 | 0.2343 | 0.2623 | 0.3029
52.6 | 270 | 4.34 | 95.7 | 0.77 | 0.0526 | 4.2488 | 95.7 | 2 | 12.05 | [5 empty] | 4.0329 | 3.4425 | 3.2203 | 3.0151 | 2.634 | 2.2653 | 2.0936 | 1.9307 | 1.7231
62.5 | 230 | 5.11 | 94.9 | 1.23 | 0.0625 | 4 | 94.9 | 1 | 0.356
74 | 200 | 6.34 | 93.7 | 2.66 | 0.074 | 3.7563 | 93.7 | 0 | 0 | %sand | %silt | % clay
88 | 170 | 9 | 91 | 5.96 | 0.088 | 3.5064 | 91 | -1 | 0 | 94.856 | 3.79 | 1.327
105 | 140 | 15 | 85 | 10.9 | 0.105 | 3.2515 | 85
125 | 120 | 25.8 | 74.2 | 16 | 0.125 | 3 | 74.2
149 | 100 | 41.9 | 58.1 | 18.1 | 0.149 | 2.7466 | 58.1
177 | 80 | 59.9 | 40.1 | 15.9 | 0.177 | 2.4982 | 40.1
210 | 70 | 75.8 | 24.2 | 11.7 | 0.21 | 2.2515 | 24.2
250 | 60 | 87.6 | 12.4 | 6.85 | 0.25 | 2 | 12.4
297 | 50 | 94.4 | 5.56 | 3.22 | 0.297 | 1.7515 | 5.56
354 | 45 | 97.7 | 2.34 | 1.21 | 0.354 | 1.4982 | 2.34
420 | 40 | 98.9 | 1.12 | 0.77 | 0.42 | 1.2515 | 1.12
500 | 35 | 99.6 | 0.36 | 0.34 | 0.5 | 1 | 0.36
590 | 30 | 99.98 | 0.016 | 0.016 | 0.59 | 0.76121 | 0.016
710 | 25 | 100 | 0 | 0 | 0.71 | 0.49411 | 0
840 | 20 | 100 | 0 | 0 | 0.84 | 0.25154 | 0
1000 | 18 | 100 | 0 | 0 | 1 | 0 | 0
1190 | 16 | 100 | 0 | 0 | 1.19 | -0.25096 | 0
1410 | 14 | 100 | 0 | 0 | 1.41 | -0.4957 | 0
1680 | 12 | 100 | 0 | 0 | 1.68 | -0.74846 | 0
2000 | 10 | 100 | 0 | 0 | 2 | -1 | 0
|  | 100 | 0 |  | 0 | #NUM!

## 47-119-121
COULTER LS | 9:34 5 Jun 2000
File name: | 47-119-121.$01 | midpt depth (ft) | depth intervals (ft)
Group ID: | 47-119-121 | 10 | 9.9167 | 10.0833
Sample ID: | 119-121
Operator: | Matthew Sheridan
Size | ASTM SIEVES | Cum. < | Cum. > | Diff. | [9 empty] | Volume | Particle
µm |  | Volume | Volume | Volume | [7 empty] | mm size | phi size | % | Diameter | mm size | phi size
|  | % | Cumaltive % | % | mm size | phi size | Cum > | Phi | Frequency | From | 0.375 | 0.000375 | 11.3808 |  | µm <
0 | 1400 | 0 | 100 | 0 | 0 | #NUM! | 100 |  |  | To | 2000 | 2 | -1 | 5 | 64.86 | 0.06486 | 3.9465
0.12 | 1300 | 0 | 100 | 0 | 0.00012 | 13.0247 | 100 | 13 | 0 | Volume | 100 | 0.1 | 3.3219 | 10 | 85.67 | 0.08567 | 3.5451
0.24 | 1200 | 0 | 100 | 0 | 0.00024 | 12.0247 | 100 | 12 | 0 | Mean: | 150.5 | 0.1505 | 2.7322 | 16 | 97.87 | 0.09787 | 3.353
0.49 | 1100 | 0 | 100 | 0.14 | 0.00049 | 10.9949 | 100 | 11 | 0.14 | Median: | 142 | 0.142 | 2.816 | 25 | 111.3 | 0.1113 | 3.1675
0.98 | 1000 | 0.14 | 99.9 | 0.41 | 0.00098 | 9.9949 | 99.9 | 10 | 0.41 | D(3,2): | 214.9 | 0.2149 | 2.2183 | 50 | 142 | 0.142 | 2.816
1.95 | 900 | 0.56 | 99.4 | 0.39 | 0.00195 | 9.0023 | 99.4 | 9 | 0.39 | Mean/Median Ratio: | 1.06 | 0.00106 | 9.8817 | 75 | 180.3 | 0.1803 | 2.4715
3.9 | 800 | 0.95 | 99.1 | 0.19 | 0.0039 | 8.0023 | 99.1 | 8 | 0.19 | Mode: | 140.1 | 0.1401 | 2.8355 | 84 | 202.7 | 0.2027 | 2.3026
7.8 | 700 | 1.14 | 98.9 | 0.24 | 0.0078 | 7.0023 | 98.9 | 7 | 0.24 | S.D.: | 65.73 |  |  | 90 | 225.5 | 0.2255 | 2.1488
15.6 | 600 | 1.38 | 98.6 | 0.65 | 0.0156 | 6.0023 | 98.6 | 6 | 0.65 | Variance: | 4321 |  |  | 95 | 258.6 | 0.2586 | 1.9512
31.2 | 500 | 2.03 | 98 | 0.38 | 0.0312 | 5.0023 | 98 | 5 | 2.66 | C.V.: | 43.68
37.2 | 400 | 2.41 | 97.6 | 0.54 | 0.0372 | 4.7486 | 97.6 | 4 | 31.37 | Skewness: | 1.54 |  |  |  | 5 | 10 | 16 | 25 | 50 | 75 | 84 | 90 | 95
44.2 | 325 | 2.95 | 97 | 0.73 | 0.0442 | 4.4998 | 97 | 3 | 57.99 | Kurtosis: | 6.242 |  |  |  | 0.06486 | 0.08567 | 0.09787 | 0.1113 | 0.142 | 0.1803 | 0.2027 | 0.2255 | 0.2586
52.6 | 270 | 3.69 | 96.3 | 1.01 | 0.0526 | 4.2488 | 96.3 | 2 | 5.71 | [5 empty] | 3.9465 | 3.5451 | 3.353 | 3.1675 | 2.816 | 2.4715 | 2.3026 | 2.1488 | 1.9512
62.5 | 230 | 4.7 | 95.3 | 1.85 | 0.0625 | 4 | 95.3 | 1 | 0.337
74 | 200 | 6.55 | 93.5 | 4.44 | 0.074 | 3.7563 | 93.5 | 0 | 0 | %sand | %silt | % clay
88 | 170 | 11 | 89 | 9.58 | 0.088 | 3.5064 | 89 | -1 | 0 | 95.407 | 3.74 | 0.94
105 | 140 | 20.6 | 79.4 | 15.5 | 0.105 | 3.2515 | 79.4
125 | 120 | 36 | 64 | 19.4 | 0.125 | 3 | 64
149 | 100 | 55.4 | 44.6 | 18.1 | 0.149 | 2.7466 | 44.6
177 | 80 | 73.5 | 26.5 | 12.9 | 0.177 | 2.4982 | 26.5
210 | 70 | 86.4 | 13.6 | 7.59 | 0.21 | 2.2515 | 13.6
250 | 60 | 94 | 6.05 | 3.49 | 0.25 | 2 | 6.05
297 | 50 | 97.4 | 2.55 | 1.27 | 0.297 | 1.7515 | 2.55
354 | 45 | 98.7 | 1.29 | 0.44 | 0.354 | 1.4982 | 1.29
420 | 40 | 99.2 | 0.84 | 0.51 | 0.42 | 1.2515 | 0.84
500 | 35 | 99.7 | 0.33 | 0.32 | 0.5 | 1 | 0.33
590 | 30 | 99.98 | 0.017 | 0.017 | 0.59 | 0.76121 | 0.017
710 | 25 | 100 | 0 | 0 | 0.71 | 0.49411 | 0
840 | 20 | 100 | 0 | 0 | 0.84 | 0.25154 | 0
1000 | 18 | 100 | 0 | 0 | 1 | 0 | 0
1190 | 16 | 100 | 0 | 0 | 1.19 | -0.25096 | 0
1410 | 14 | 100 | 0 | 0 | 1.41 | -0.4957 | 0
1680 | 12 | 100 | 0 | 0 | 1.68 | -0.74846 | 0
2000 | 10 | 100 | 0 | 0 | 2 | -1 | 0
|  | 100 | 0 |  | 0 | #NUM!

## 47-107-109
COULTER LS | 9:34 5 Jun 2000
File name: | 47-107-109.$01 | midpt depth (ft) | depth intervals (ft)
Group ID: | 47-107-109 | 9 | 8.9167 | 9.0833
Sample ID: | 107-109
Operator: | Matthew Sheridan
Size | ASTM SIEVES | Cum. < | Cum. > | Diff. | [9 empty] | Volume | Particle
µm |  | Volume | Volume | Volume | [7 empty] | mm size | phi size | % | Diameter | mm size | phi size
|  | % | Cumaltive % | % | mm size | phi size | Cum > | Phi | Frequency | From | 0.375 | 0.000375 | 11.3808 |  | µm <
0 | 1400 | 0 | 100 | 0 | 0 | #NUM! | 100 |  |  | To | 2000 | 2 | -1 | 5 | 70.95 | 0.07095 | 3.8171
0.12 | 1300 | 0 | 100 | 0 | 0.00012 | 13.0247 | 100 | 13 | 0 | Volume | 100 | 0.1 | 3.3219 | 10 | 92.43 | 0.09243 | 3.4355
0.24 | 1200 | 0 | 100 | 0 | 0.00024 | 12.0247 | 100 | 12 | 0 | Mean: | 171 | 0.171 | 2.5479 | 16 | 106 | 0.106 | 3.2379
0.49 | 1100 | 0 | 100 | 0.13 | 0.00049 | 10.9949 | 100 | 11 | 0.13 | Median: | 159.2 | 0.1592 | 2.6511 | 25 | 121.7 | 0.1217 | 3.0386
0.98 | 1000 | 0.13 | 99.9 | 0.39 | 0.00098 | 9.9949 | 99.9 | 10 | 0.39 | D(3,2): | 244.5 | 0.2445 | 2.0321 | 50 | 159.2 | 0.1592 | 2.6511
1.95 | 900 | 0.52 | 99.5 | 0.38 | 0.00195 | 9.0023 | 99.5 | 9 | 0.38 | Mean/Median Ratio: | 1.074 | 0.001074 | 9.8628 | 75 | 208 | 0.208 | 2.2653
3.9 | 800 | 0.9 | 99.1 | 0.2 | 0.0039 | 8.0023 | 99.1 | 8 | 0.2 | Mode: | 153.8 | 0.1538 | 2.7009 | 84 | 236.2 | 0.2362 | 2.0819
7.8 | 700 | 1.11 | 98.9 | 0.25 | 0.0078 | 7.0023 | 98.9 | 7 | 0.25 | S.D.: | 77.43 |  |  | 90 | 266.6 | 0.2666 | 1.9073
15.6 | 600 | 1.36 | 98.6 | 0.59 | 0.0156 | 6.0023 | 98.6 | 6 | 0.59 | Variance: | 5996 |  |  | 95 | 310.5 | 0.3105 | 1.6873
31.2 | 500 | 1.95 | 98.1 | 0.31 | 0.0312 | 5.0023 | 98.1 | 5 | 2.1 | C.V.: | 45.28
37.2 | 400 | 2.26 | 97.7 | 0.43 | 0.0372 | 4.7486 | 97.7 | 4 | 23.14 | Skewness: | 1.161 |  |  |  | 5 | 10 | 16 | 25 | 50 | 75 | 84 | 90 | 95
44.2 | 325 | 2.69 | 97.3 | 0.57 | 0.0442 | 4.4998 | 97.3 | 3 | 59.8 | Kurtosis: | 2.931 |  |  |  | 0.07095 | 0.09243 | 0.106 | 0.1217 | 0.1592 | 0.208 | 0.2362 | 0.2666 | 0.3105
52.6 | 270 | 3.26 | 96.7 | 0.79 | 0.0526 | 4.2488 | 96.7 | 2 | 12.59 | [5 empty] | 3.8171 | 3.4355 | 3.2379 | 3.0386 | 2.6511 | 2.2653 | 2.0819 | 1.9073 | 1.6873
62.5 | 230 | 4.05 | 95.9 | 1.4 | 0.0625 | 4 | 95.9 | 1 | 0.378
74 | 200 | 5.45 | 94.5 | 3.18 | 0.074 | 3.7563 | 94.5 | 0 | 0 | %sand | %silt | % clay
88 | 170 | 8.64 | 91.4 | 6.86 | 0.088 | 3.5064 | 91.4 | -1 | 0 | 95.908 | 3.14 | 0.9
105 | 140 | 15.5 | 84.5 | 11.7 | 0.105 | 3.2515 | 84.5
125 | 120 | 27.2 | 72.8 | 16.1 | 0.125 | 3 | 72.8
149 | 100 | 43.3 | 56.7 | 17.4 | 0.149 | 2.7466 | 56.7
177 | 80 | 60.7 | 39.3 | 15.1 | 0.177 | 2.4982 | 39.3
210 | 70 | 75.8 | 24.2 | 11.2 | 0.21 | 2.2515 | 24.2
250 | 60 | 87 | 13 | 6.71 | 0.25 | 2 | 13
297 | 50 | 93.7 | 6.26 | 3.42 | 0.297 | 1.7515 | 6.26
354 | 45 | 97.2 | 2.84 | 1.54 | 0.354 | 1.4982 | 2.84
420 | 40 | 98.7 | 1.3 | 0.92 | 0.42 | 1.2515 | 1.3
500 | 35 | 99.6 | 0.38 | 0.36 | 0.5 | 1 | 0.38
590 | 30 | 99.98 | 0.018 | 0.018 | 0.59 | 0.76121 | 0.018
710 | 25 | 100 | 0 | 0 | 0.71 | 0.49411 | 0
840 | 20 | 100 | 0 | 0 | 0.84 | 0.25154 | 0
1000 | 18 | 100 | 0 | 0 | 1 | 0 | 0
1190 | 16 | 100 | 0 | 0 | 1.19 | -0.25096 | 0
1410 | 14 | 100 | 0 | 0 | 1.41 | -0.4957 | 0
1680 | 12 | 100 | 0 | 0 | 1.68 | -0.74846 | 0
2000 | 10 | 100 | 0 | 0 | 2 | -1 | 0
|  | 100 | 0 |  | 0 | #NUM!

## 47-095-097
COULTER LS | 9:34 5 Jun 2000
File name: | 47-095-097.$01 | midpt depth (ft) | depth intervals (ft)
Group ID: | 47-095-097 | 8 | 7.9167 | 8.0833
Sample ID: | 095-097
Operator: | Matthew Sheridan
Size | ASTM SIEVES | Cum. < | Cum. > | Diff. | [9 empty] | Volume | Particle
µm |  | Volume | Volume | Volume | [7 empty] | mm size | phi size | % | Diameter | mm size | phi size
|  | % | Cumaltive % | % | mm size | phi size | Cum > | Phi | Frequency | From | 0.375 | 0.000375 | 11.3808 |  | µm <
0 | 1400 | 0 | 100 | 0 | 0 | #NUM! | 100 |  |  | To | 2000 | 2 | -1 | 5 | 28.11 | 0.02811 | 5.1528
0.12 | 1300 | 0 | 100 | 0 | 0.00012 | 13.0247 | 100 | 13 | 0 | Volume | 100 | 0.1 | 3.3219 | 10 | 44.8 | 0.0448 | 4.4804
0.24 | 1200 | 0 | 100 | 0.042 | 0.00024 | 12.0247 | 100 | 12 | 0.042 | Mean: | 132.7 | 0.1327 | 2.9138 | 16 | 65.91 | 0.06591 | 3.9234
0.49 | 1100 | 0.042 | 99.96 | 0.43 | 0.00049 | 10.9949 | 99.96 | 11 | 0.43 | Median: | 125.6 | 0.1256 | 2.9931 | 25 | 89.53 | 0.08953 | 3.4815
0.98 | 1000 | 0.47 | 99.5 | 0.7 | 0.00098 | 9.9949 | 99.5 | 10 | 0.7 | D(3,2): | 225.4 | 0.2254 | 2.1494 | 50 | 125.6 | 0.1256 | 2.9931
1.95 | 900 | 1.17 | 98.8 | 0.72 | 0.00195 | 9.0023 | 98.8 | 9 | 0.72 | Mean/Median Ratio: | 1.057 | 0.001057 | 9.8858 | 75 | 164.9 | 0.1649 | 2.6003
3.9 | 800 | 1.88 | 98.1 | 0.59 | 0.0039 | 8.0023 | 98.1 | 8 | 0.59 | Mode: | 127.6 | 0.1276 | 2.9703 | 84 | 188.5 | 0.1885 | 2.4074
7.8 | 700 | 2.47 | 97.5 | 0.8 | 0.0078 | 7.0023 | 97.5 | 7 | 0.8 | S.D.: | 75.38 |  |  | 90 | 214.5 | 0.2145 | 2.221
15.6 | 600 | 3.27 | 96.7 | 2.46 | 0.0156 | 6.0023 | 96.7 | 6 | 2.46 | Variance: | 5683 |  |  | 95 | 262.1 | 0.2621 | 1.9318
31.2 | 500 | 5.73 | 94.3 | 1.78 | 0.0312 | 5.0023 | 94.3 | 5 | 9.34 | C.V.: | 56.8
37.2 | 400 | 7.51 | 92.5 | 2.3 | 0.0372 | 4.7486 | 92.5 | 4 | 34.47 | Skewness: | 1.521 |  |  |  | 5 | 10 | 16 | 25 | 50 | 75 | 84 | 90 | 95
44.2 | 325 | 9.81 | 90.2 | 2.57 | 0.0442 | 4.4998 | 90.2 | 3 | 44.5 | Kurtosis: | 5.223 |  |  |  | 0.02811 | 0.0448 | 0.06591 | 0.08953 | 0.1256 | 0.1649 | 0.1885 | 0.2145 | 0.2621
52.6 | 270 | 12.4 | 87.6 | 2.69 | 0.0526 | 4.2488 | 87.6 | 2 | 5.52 | [5 empty] | 5.1528 | 4.4804 | 3.9234 | 3.4815 | 2.9931 | 2.6003 | 2.4074 | 2.221 | 1.9318
62.5 | 230 | 15.1 | 84.9 | 3.36 | 0.0625 | 4 | 84.9 | 1 | 0.428
74 | 200 | 18.4 | 81.6 | 5.81 | 0.074 | 3.7563 | 81.6 | 0 | 0 | %sand | %silt | % clay
88 | 170 | 24.2 | 75.8 | 10.4 | 0.088 | 3.5064 | 75.8 | -1 | 0 | 84.918 | 13.19 | 1.892
105 | 140 | 34.6 | 65.4 | 14.9 | 0.105 | 3.2515 | 65.4
125 | 120 | 49.6 | 50.4 | 16.8 | 0.125 | 3 | 50.4
149 | 100 | 66.3 | 33.7 | 14 | 0.149 | 2.7466 | 33.7
177 | 80 | 80.4 | 19.6 | 8.78 | 0.177 | 2.4982 | 19.6
210 | 70 | 89.1 | 10.9 | 4.92 | 0.21 | 2.2515 | 10.9
250 | 60 | 94.1 | 5.94 | 2.81 | 0.25 | 2 | 5.94
297 | 50 | 96.9 | 3.12 | 1.51 | 0.297 | 1.7515 | 3.12
354 | 45 | 98.4 | 1.62 | 0.55 | 0.354 | 1.4982 | 1.62
420 | 40 | 98.9 | 1.07 | 0.65 | 0.42 | 1.2515 | 1.07
500 | 35 | 99.6 | 0.42 | 0.41 | 0.5 | 1 | 0.42
590 | 30 | 99.98 | 0.018 | 0.018 | 0.59 | 0.76121 | 0.018
710 | 25 | 100 | 0 | 0 | 0.71 | 0.49411 | 0
840 | 20 | 100 | 0 | 0 | 0.84 | 0.25154 | 0
1000 | 18 | 100 | 0 | 0 | 1 | 0 | 0
1190 | 16 | 100 | 0 | 0 | 1.19 | -0.25096 | 0
1410 | 14 | 100 | 0 | 0 | 1.41 | -0.4957 | 0
1680 | 12 | 100 | 0 | 0 | 1.68 | -0.74846 | 0
2000 | 10 | 100 | 0 | 0 | 2 | -1 | 0
|  | 100 | 0 |  | 0 | #NUM!

## 47-093-095
COULTER LS | 9:34 5 Jun 2000
File name: | 47-093-095.$01 | midpt depth (ft) | depth intervals (ft)
Group ID: | 47-093-095 | 7.8333 | 7.75 | 7.9167
Sample ID: | 093-095
Operator: | Matthew Sheridan
Size | ASTM SIEVES | Cum. < | Cum. > | Diff. | [9 empty] | Volume | Particle
µm |  | Volume | Volume | Volume | [7 empty] | mm size | phi size | % | Diameter | mm size | phi size
|  | % | Cumaltive % | % | mm size | phi size | Cum > | Phi | Frequency | From | 0.375 | 0.000375 | 11.3808 |  | µm <
0 | 1400 | 0 | 100 | 0 | 0 | #NUM! | 100 |  |  | To | 2000 | 2 | -1 | 5 | 5.85 | 0.00585 | 7.4173
0.12 | 1300 | 0 | 100 | 0 | 0.00012 | 13.0247 | 100 | 13 | 0 | Volume | 100 | 0.1 | 3.3219 | 10 | 20.54 | 0.02054 | 5.6054
0.24 | 1200 | 0 | 100 | 0.14 | 0.00024 | 12.0247 | 100 | 12 | 0.14 | Mean: | 95.34 | 0.09534 | 3.3908 | 16 | 30.95 | 0.03095 | 5.0139
0.49 | 1100 | 0.14 | 99.9 | 1.2 | 0.00049 | 10.9949 | 99.9 | 11 | 1.2 | Median: | 95.99 | 0.09599 | 3.381 | 25 | 47.68 | 0.04768 | 4.3905
0.98 | 1000 | 1.34 | 98.7 | 1.28 | 0.00098 | 9.9949 | 98.7 | 10 | 1.28 | D(3,2): | 157.1 | 0.1571 | 2.6702 | 50 | 95.99 | 0.09599 | 3.381
1.95 | 900 | 2.62 | 97.4 | 1.53 | 0.00195 | 9.0023 | 97.4 | 9 | 1.53 | Mean/Median Ratio: | 0.993 | 0.000993 | 9.9759 | 75 | 131.1 | 0.1311 | 2.9313
3.9 | 800 | 4.16 | 95.8 | 1.28 | 0.0039 | 8.0023 | 95.8 | 8 | 1.28 | Mode: | 116.3 | 0.1163 | 3.1041 | 84 | 148.7 | 0.1487 | 2.7495
7.8 | 700 | 5.43 | 94.6 | 2.26 | 0.0078 | 7.0023 | 94.6 | 7 | 2.26 | S.D.: | 58.49 |  |  | 90 | 166.6 | 0.1666 | 2.5855
15.6 | 600 | 7.7 | 92.3 | 8.46 | 0.0156 | 6.0023 | 92.3 | 6 | 8.46 | Variance: | 3421 |  |  | 95 | 192.5 | 0.1925 | 2.3771
31.2 | 500 | 16.2 | 83.8 | 3.67 | 0.0312 | 5.0023 | 83.8 | 5 | 15.14 | C.V.: | 61.34
37.2 | 400 | 19.8 | 80.2 | 3.6 | 0.0372 | 4.7486 | 80.2 | 4 | 39.9 | Skewness: | 0.6 |  |  |  | 5 | 10 | 16 | 25 | 50 | 75 | 84 | 90 | 95
44.2 | 325 | 23.4 | 76.6 | 3.69 | 0.0442 | 4.4998 | 76.6 | 3 | 27.3 | Kurtosis: | 0.707 |  |  |  | 0.00585 | 0.02054 | 0.03095 | 0.04768 | 0.09599 | 0.1311 | 0.1487 | 0.1666 | 0.1925
52.6 | 270 | 27.1 | 72.9 | 4.18 | 0.0526 | 4.2488 | 72.9 | 2 | 1.588 | [5 empty] | 7.4173 | 5.6054 | 5.0139 | 4.3905 | 3.381 | 2.9313 | 2.7495 | 2.5855 | 2.3771
62.5 | 230 | 31.3 | 68.7 | 5.2 | 0.0625 | 4 | 68.7 | 1 | 0
74 | 200 | 36.5 | 63.5 | 8 | 0.074 | 3.7563 | 63.5 | 0 | 0 | %sand | %silt | % clay
88 | 170 | 44.5 | 55.5 | 12.2 | 0.088 | 3.5064 | 55.5 | -1 | 0 | 68.788 | 27.14 | 4.15
105 | 140 | 56.7 | 43.3 | 14.5 | 0.105 | 3.2515 | 43.3
125 | 120 | 71.2 | 28.8 | 13 | 0.125 | 3 | 28.8
149 | 100 | 84.1 | 15.9 | 8.5 | 0.149 | 2.7466 | 15.9
177 | 80 | 92.6 | 7.38 | 4.01 | 0.177 | 2.4982 | 7.38
210 | 70 | 96.6 | 3.37 | 1.79 | 0.21 | 2.2515 | 3.37
250 | 60 | 98.4 | 1.58 | 1.08 | 0.25 | 2 | 1.58
297 | 50 | 99.5 | 0.51 | 0.47 | 0.297 | 1.7515 | 0.51
354 | 45 | 99.96 | 0.038 | 0.038 | 0.354 | 1.4982 | 0.038
420 | 40 | 100 | 0 | 0 | 0.42 | 1.2515 | 0
500 | 35 | 100 | 0 | 0 | 0.5 | 1 | 0
590 | 30 | 100 | 0 | 0 | 0.59 | 0.76121 | 0
710 | 25 | 100 | 0 | 0 | 0.71 | 0.49411 | 0
840 | 20 | 100 | 0 | 0 | 0.84 | 0.25154 | 0
1000 | 18 | 100 | 0 | 0 | 1 | 0 | 0
1190 | 16 | 100 | 0 | 0 | 1.19 | -0.25096 | 0
1410 | 14 | 100 | 0 | 0 | 1.41 | -0.4957 | 0
1680 | 12 | 100 | 0 | 0 | 1.68 | -0.74846 | 0
2000 | 10 | 100 | 0 | 0 | 2 | -1 | 0
|  | 100 | 0 |  | 0 | #NUM!

## 47-083-085
COULTER LS | 9:31 5 Jun 2000
File name: | 47-083-085.$01 | midpt depth (ft) | depth intervals (ft)
Group ID: | 47-083-085 | 7 | 6.9167 | 7.0833
Sample ID: | 083-085
Operator: | Matthew Sheridan
Size | ASTM SIEVES | Cum. < | Cum. > | Diff. | [9 empty] | Volume | Particle
µm |  | Volume | Volume | Volume | [7 empty] | mm size | phi size | % | Diameter | mm size | phi size
|  | % | Cumaltive % | % | mm size | phi size | Cum > | Phi | Frequency | From | 0.375 | 0.000375 | 11.3808 |  | µm <
0 | 1400 | 0 | 100 | 0 | 0 | #NUM! | 100 |  |  | To | 2000 | 2 | -1 | 5 | 6.728 | 0.006728 | 7.2156
0.12 | 1300 | 0 | 100 | 0 | 0.00012 | 13.0247 | 100 | 13 | 0 | Volume | 100 | 0.1 | 3.3219 | 10 | 23.9 | 0.0239 | 5.3868
0.24 | 1200 | 0 | 100 | 0.12 | 0.00024 | 12.0247 | 100 | 12 | 0.12 | Mean: | 101.5 | 0.1015 | 3.3004 | 16 | 38.37 | 0.03837 | 4.7039
0.49 | 1100 | 0.12 | 99.9 | 1.06 | 0.00049 | 10.9949 | 99.9 | 11 | 1.06 | Median: | 102.3 | 0.1023 | 3.2891 | 25 | 60.54 | 0.06054 | 4.046
0.98 | 1000 | 1.18 | 98.8 | 1.19 | 0.00098 | 9.9949 | 98.8 | 10 | 1.19 | D(3,2): | 155.9 | 0.1559 | 2.6813 | 50 | 102.3 | 0.1023 | 3.2891
1.95 | 900 | 2.37 | 97.6 | 1.51 | 0.00195 | 9.0023 | 97.6 | 9 | 1.51 | Mean/Median Ratio: | 0.992 | 0.000992 | 9.9774 | 75 | 136.7 | 0.1367 | 2.8709
3.9 | 800 | 3.88 | 96.1 | 1.35 | 0.0039 | 8.0023 | 96.1 | 8 | 1.35 | Mode: | 116.3 | 0.1163 | 3.1041 | 84 | 154.6 | 0.1546 | 2.6934
7.8 | 700 | 5.23 | 94.8 | 1.94 | 0.0078 | 7.0023 | 94.8 | 7 | 1.94 | S.D.: | 57.21 |  |  | 90 | 172 | 0.172 | 2.5395
15.6 | 600 | 7.16 | 92.8 | 5.73 | 0.0156 | 6.0023 | 92.8 | 6 | 5.73 | Variance: | 3273 |  |  | 95 | 197 | 0.197 | 2.3437
31.2 | 500 | 12.9 | 87.1 | 2.62 | 0.0312 | 5.0023 | 87.1 | 5 | 12.94 | C.V.: | 56.36
37.2 | 400 | 15.5 | 84.5 | 2.87 | 0.0372 | 4.7486 | 84.5 | 4 | 41.56 | Skewness: | 0.399 |  |  |  | 5 | 10 | 16 | 25 | 50 | 75 | 84 | 90 | 95
44.2 | 325 | 18.4 | 81.6 | 3.33 | 0.0442 | 4.4998 | 81.6 | 3 | 31.14 | Kurtosis: | 0.34 |  |  |  | 0.006728 | 0.0239 | 0.03837 | 0.06054 | 0.1023 | 0.1367 | 0.1546 | 0.172 | 0.197
52.6 | 270 | 21.7 | 78.3 | 4.12 | 0.0526 | 4.2488 | 78.3 | 2 | 1.4345 | [5 empty] | 7.2156 | 5.3868 | 4.7039 | 4.046 | 3.2891 | 2.8709 | 2.6934 | 2.5395 | 2.3437
62.5 | 230 | 25.8 | 74.2 | 5.35 | 0.0625 | 4 | 74.2 | 1 | 0
74 | 200 | 31.2 | 68.8 | 8.31 | 0.074 | 3.7563 | 68.8 | 0 | 0 | %sand | %silt | % clay
88 | 170 | 39.5 | 60.5 | 12.7 | 0.088 | 3.5064 | 60.5 | -1 | 0 | 74.1345 | 21.96 | 3.88
105 | 140 | 52.1 | 47.9 | 15.2 | 0.105 | 3.2515 | 47.9
125 | 120 | 67.4 | 32.6 | 14.2 | 0.125 | 3 | 32.6
149 | 100 | 81.6 | 18.4 | 9.86 | 0.149 | 2.7466 | 18.4
177 | 80 | 91.5 | 8.52 | 4.9 | 0.177 | 2.4982 | 8.52
210 | 70 | 96.4 | 3.61 | 2.18 | 0.21 | 2.2515 | 3.61
250 | 60 | 98.6 | 1.43 | 1.12 | 0.25 | 2 | 1.43
297 | 50 | 99.7 | 0.32 | 0.31 | 0.297 | 1.7515 | 0.32
354 | 45 | 99.996 | 0.0045 | 0.0045 | 0.354 | 1.4982 | 0.0045
420 | 40 | 100 | 0 | 0 | 0.42 | 1.2515 | 0
500 | 35 | 100 | 0 | 0 | 0.5 | 1 | 0
590 | 30 | 100 | 0 | 0 | 0.59 | 0.76121 | 0
710 | 25 | 100 | 0 | 0 | 0.71 | 0.49411 | 0
840 | 20 | 100 | 0 | 0 | 0.84 | 0.25154 | 0
1000 | 18 | 100 | 0 | 0 | 1 | 0 | 0
1190 | 16 | 100 | 0 | 0 | 1.19 | -0.25096 | 0
1410 | 14 | 100 | 0 | 0 | 1.41 | -0.4957 | 0
1680 | 12 | 100 | 0 | 0 | 1.68 | -0.74846 | 0
2000 | 10 | 100 | 0 | 0 | 2 | -1 | 0
|  | 100 | 0 |  | 0 | #NUM!

## 47-071-073
COULTER LS | 9:31 5 Jun 2000
File name: | 47-071-073.$01 | midpt depth (ft) | depth intervals (ft)
Group ID: | 47-071-073 | 6 | 5.9167 | 6.0833
Sample ID: | 071-073
Operator: | Matthew Sheridan
Size | ASTM SIEVES | Cum. < | Cum. > | Diff. | [9 empty] | Volume | Particle
µm |  | Volume | Volume | Volume | [7 empty] | mm size | phi size | % | Diameter | mm size | phi size
|  | % | Cumaltive % | % | mm size | phi size | Cum > | Phi | Frequency | From | 0.375 | 0.000375 | 11.3808 |  | µm <
0 | 1400 | 0 | 100 | 0 | 0 | #NUM! | 100 |  |  | To | 2000 | 2 | -1 | 5 | 0.701 | 0.000701 | 10.4783
0.12 | 1300 | 0 | 100 | 0 | 0.00012 | 13.0247 | 100 | 13 | 0 | Volume | 100 | 0.1 | 3.3219 | 10 | 0.99 | 0.00099 | 9.9803
0.24 | 1200 | 0 | 100 | 1.13 | 0.00024 | 12.0247 | 100 | 12 | 1.13 | Mean: | 28.25 | 0.02825 | 5.1456 | 16 | 1.464 | 0.001464 | 9.4159
0.49 | 1100 | 1.13 | 98.9 | 8.72 | 0.00049 | 10.9949 | 98.9 | 11 | 8.72 | Median: | 5.154 | 0.005154 | 7.6001 | 25 | 2.298 | 0.002298 | 8.7654
0.98 | 1000 | 9.85 | 90.1 | 11.4 | 0.00098 | 9.9949 | 90.1 | 10 | 11.4 | D(3,2): | 356.2 | 0.3562 | 1.4892 | 50 | 5.154 | 0.005154 | 7.6001
1.95 | 900 | 21.2 | 78.8 | 19.9 | 0.00195 | 9.0023 | 78.8 | 9 | 19.9 | Mean/Median Ratio: | 5.481 | 0.005481 | 7.5113 | 75 | 18.79 | 0.01879 | 5.7339
3.9 | 800 | 41.1 | 58.9 | 18.9 | 0.0039 | 8.0023 | 58.9 | 8 | 18.9 | Mode: | 3.687 | 0.003687 | 8.0833 | 84 | 47.76 | 0.04776 | 4.3881
7.8 | 700 | 60 | 40 | 11.5 | 0.0078 | 7.0023 | 40 | 7 | 11.5 | S.D.: | 64.22 |  |  | 90 | 92.22 | 0.09222 | 3.4388
15.6 | 600 | 71.5 | 28.5 | 8.17 | 0.0156 | 6.0023 | 28.5 | 6 | 8.17 | Variance: | 4125 |  |  | 95 | 135.5 | 0.1355 | 2.8836
31.2 | 500 | 79.7 | 20.3 | 1.54 | 0.0312 | 5.0023 | 20.3 | 5 | 6.77 | C.V.: | 227.4
37.2 | 400 | 81.2 | 18.8 | 1.9 | 0.0372 | 4.7486 | 18.8 | 4 | 7.49 | Skewness: | 5.215 |  |  |  | 5 | 10 | 16 | 25 | 50 | 75 | 84 | 90 | 95
44.2 | 325 | 83.1 | 16.9 | 1.84 | 0.0442 | 4.4998 | 16.9 | 3 | 4.67 | Kurtosis: | 37.98 |  |  |  | 0.000701 | 0.00099 | 0.001464 | 0.002298 | 0.005154 | 0.01879 | 0.04776 | 0.09222 | 0.1355
52.6 | 270 | 85 | 15 | 1.49 | 0.0526 | 4.2488 | 15 | 2 | 0.94 | [5 empty] | 10.4783 | 9.9803 | 9.4159 | 8.7654 | 7.6001 | 5.7339 | 4.3881 | 3.4388 | 2.8836
62.5 | 230 | 86.5 | 13.5 | 1.37 | 0.0625 | 4 | 13.5 | 1 | 0.4323
74 | 200 | 87.8 | 12.2 | 1.64 | 0.074 | 3.7563 | 12.2 | 0 | 0 | %sand | %silt | % clay
88 | 170 | 89.5 | 10.5 | 2.13 | 0.088 | 3.5064 | 10.5 | -1 | 0 | 13.5323 | 45.34 | 41.15
105 | 140 | 91.6 | 8.39 | 2.35 | 0.105 | 3.2515 | 8.39
125 | 120 | 94 | 6.04 | 2.09 | 0.125 | 3 | 6.04
149 | 100 | 96.1 | 3.94 | 1.39 | 0.149 | 2.7466 | 3.94
177 | 80 | 97.4 | 2.56 | 0.74 | 0.177 | 2.4982 | 2.56
210 | 70 | 98.2 | 1.82 | 0.45 | 0.21 | 2.2515 | 1.82
250 | 60 | 98.6 | 1.37 | 0.32 | 0.25 | 2 | 1.37
297 | 50 | 99 | 1.05 | 0.24 | 0.297 | 1.7515 | 1.05
354 | 45 | 99.2 | 0.8 | 0.19 | 0.354 | 1.4982 | 0.8
420 | 40 | 99.4 | 0.62 | 0.19 | 0.42 | 1.2515 | 0.62
500 | 35 | 99.6 | 0.43 | 0.2 | 0.5 | 1 | 0.43
590 | 30 | 99.8 | 0.23 | 0.18 | 0.59 | 0.76121 | 0.23
710 | 25 | 99.9 | 0.052 | 0.049 | 0.71 | 0.49411 | 0.052
840 | 20 | 99.997 | 0.0033 | 0.0033 | 0.84 | 0.25154 | 0.0033
1000 | 18 | 100 | 0 | 0 | 1 | 0 | 0
1190 | 16 | 100 | 0 | 0 | 1.19 | -0.25096 | 0
1410 | 14 | 100 | 0 | 0 | 1.41 | -0.4957 | 0
1680 | 12 | 100 | 0 | 0 | 1.68 | -0.74846 | 0
2000 | 10 | 100 | 0 | 0 | 2 | -1 | 0
|  | 100 | 0 |  | 0 | #NUM!

## 47-059-061
COULTER LS | 9:31 5 Jun 2000
File name: | 47-059-061.$01 | midpt depth (ft) | depth intervals (ft)
Group ID: | 47-059-061 | 5 | 4.9167 | 5.0833
Sample ID: | 059-061
Operator: | Matthew Sheridan
Size | ASTM SIEVES | Cum. < | Cum. > | Diff. | [9 empty] | Volume | Particle
µm |  | Volume | Volume | Volume | [7 empty] | mm size | phi size | % | Diameter | mm size | phi size
|  | % | Cumaltive % | % | mm size | phi size | Cum > | Phi | Frequency | From | 0.375 | 0.000375 | 11.3808 |  | µm <
0 | 1400 | 0 | 100 | 0 | 0 | #NUM! | 100 |  |  | To | 2000 | 2 | -1 | 5 | 1.07 | 0.00107 | 9.8682
0.12 | 1300 | 0 | 100 | 0 | 0.00012 | 13.0247 | 100 | 13 | 0 | Volume | 100 | 0.1 | 3.3219 | 10 | 1.903 | 0.001903 | 9.0375
0.24 | 1200 | 0 | 100 | 0.44 | 0.00024 | 12.0247 | 100 | 12 | 0.44 | Mean: | 27.79 | 0.02779 | 5.1693 | 16 | 3.38 | 0.00338 | 8.2088
0.49 | 1100 | 0.44 | 99.6 | 3.88 | 0.00049 | 10.9949 | 99.6 | 11 | 3.88 | Median: | 25.01 | 0.02501 | 5.3214 | 25 | 8.051 | 0.008051 | 6.9566
0.98 | 1000 | 4.32 | 95.7 | 5.91 | 0.00098 | 9.9949 | 95.7 | 10 | 5.91 | D(3,2): | 62.37 | 0.06237 | 4.003 | 50 | 25.01 | 0.02501 | 5.3214
1.95 | 900 | 10.2 | 89.8 | 7.35 | 0.00195 | 9.0023 | 89.8 | 9 | 7.35 | Mean/Median Ratio: | 1.111 | 0.001111 | 9.8139 | 75 | 40.93 | 0.04093 | 4.6107
3.9 | 800 | 17.6 | 82.4 | 7.09 | 0.0039 | 8.0023 | 82.4 | 8 | 7.09 | Mode: | 37.97 | 0.03797 | 4.719 | 84 | 48.38 | 0.04838 | 4.3694
7.8 | 700 | 24.7 | 75.3 | 10.2 | 0.0078 | 7.0023 | 75.3 | 7 | 10.2 | S.D.: | 23.01 |  |  | 90 | 55.77 | 0.05577 | 4.1644
15.6 | 600 | 34.9 | 65.1 | 25.1 | 0.0156 | 6.0023 | 65.1 | 6 | 25.1 | Variance: | 529.3 |  |  | 95 | 66.99 | 0.06699 | 3.8999
31.2 | 500 | 60 | 40 | 9.54 | 0.0312 | 5.0023 | 40 | 5 | 33.51 | C.V.: | 82.78
37.2 | 400 | 69.6 | 30.4 | 9.75 | 0.0372 | 4.7486 | 30.4 | 4 | 6 | Skewness: | 1.28 |  |  |  | 5 | 10 | 16 | 25 | 50 | 75 | 84 | 90 | 95
44.2 | 325 | 79.3 | 20.7 | 8.54 | 0.0442 | 4.4998 | 20.7 | 3 | 0.4751 | Kurtosis: | 2.923 |  |  |  | 0.00107 | 0.001903 | 0.00338 | 0.008051 | 0.02501 | 0.04093 | 0.04838 | 0.05577 | 0.06699
52.6 | 270 | 87.9 | 12.1 | 5.68 | 0.0526 | 4.2488 | 12.1 | 2 | 0 | [5 empty] | 9.8682 | 9.0375 | 8.2088 | 6.9566 | 5.3214 | 4.6107 | 4.3694 | 4.1644 | 3.8999
62.5 | 230 | 93.5 | 6.47 | 3 | 0.0625 | 4 | 6.47 | 1 | 0
74 | 200 | 96.5 | 3.47 | 1.46 | 0.074 | 3.7563 | 3.47 | 0 | 0 | %sand | %silt | % clay
88 | 170 | 98 | 2.01 | 0.86 | 0.088 | 3.5064 | 2.01 | -1 | 0 | 6.4751 | 75.9 | 17.58
105 | 140 | 98.9 | 1.15 | 0.68 | 0.105 | 3.2515 | 1.15
125 | 120 | 99.5 | 0.47 | 0.4 | 0.125 | 3 | 0.47
149 | 100 | 99.9 | 0.075 | 0.074 | 0.149 | 2.7466 | 0.075
177 | 80 | 99.999 | 0.0011 | 0.0011 | 0.177 | 2.4982 | 0.0011
210 | 70 | 100 | 0 | 0 | 0.21 | 2.2515 | 0
250 | 60 | 100 | 0 | 0 | 0.25 | 2 | 0
297 | 50 | 100 | 0 | 0 | 0.297 | 1.7515 | 0
354 | 45 | 100 | 0 | 0 | 0.354 | 1.4982 | 0
420 | 40 | 100 | 0 | 0 | 0.42 | 1.2515 | 0
500 | 35 | 100 | 0 | 0 | 0.5 | 1 | 0
590 | 30 | 100 | 0 | 0 | 0.59 | 0.76121 | 0
710 | 25 | 100 | 0 | 0 | 0.71 | 0.49411 | 0
840 | 20 | 100 | 0 | 0 | 0.84 | 0.25154 | 0
1000 | 18 | 100 | 0 | 0 | 1 | 0 | 0
1190 | 16 | 100 | 0 | 0 | 1.19 | -0.25096 | 0
1410 | 14 | 100 | 0 | 0 | 1.41 | -0.4957 | 0
1680 | 12 | 100 | 0 | 0 | 1.68 | -0.74846 | 0
2000 | 10 | 100 | 0 | 0 | 2 | -1 | 0
|  | 100 | 0 |  | 0 | #NUM!

## 47-047-049
COULTER LS | 9:31 5 Jun 2000
File name: | 47-047-049.$01 | midpt depth (ft) | depth intervals (ft)
Group ID: | 47-047-049 | 4 | 3.9167 | 4.0833
Sample ID: | 047-049
Operator: | Matthew Sheridan
Size | ASTM SIEVES | Cum. < | Cum. > | Diff. | [9 empty] | Volume | Particle
µm |  | Volume | Volume | Volume | [7 empty] | mm size | phi size | % | Diameter | mm size | phi size
|  | % | Cumaltive % | % | mm size | phi size | Cum > | Phi | Frequency | From | 0.375 | 0.000375 | 11.3808 |  | µm <
0 | 1400 | 0 | 100 | 0 | 0 | #NUM! | 100 |  |  | To | 2000 | 2 | -1 | 5 | 0.86 | 0.00086 | 10.1834
0.12 | 1300 | 0 | 100 | 0 | 0.00012 | 13.0247 | 100 | 13 | 0 | Volume | 100 | 0.1 | 3.3219 | 10 | 1.905 | 0.001905 | 9.036
0.24 | 1200 | 0 | 100 | 0.75 | 0.00024 | 12.0247 | 100 | 12 | 0.75 | Mean: | 31.71 | 0.03171 | 4.9789 | 16 | 3.399 | 0.003399 | 8.2007
0.49 | 1100 | 0.75 | 99.3 | 5.26 | 0.00049 | 10.9949 | 99.3 | 11 | 5.26 | Median: | 31.63 | 0.03163 | 4.9826 | 25 | 10.15 | 0.01015 | 6.6224
0.98 | 1000 | 6 | 94 | 4.16 | 0.00098 | 9.9949 | 94 | 10 | 4.16 | D(3,2): | 63.62 | 0.06362 | 3.9744 | 50 | 31.63 | 0.03163 | 4.9826
1.95 | 900 | 10.2 | 89.8 | 7.54 | 0.00195 | 9.0023 | 89.8 | 9 | 7.54 | Mean/Median Ratio: | 1.002 | 0.001002 | 9.9629 | 75 | 45.64 | 0.04564 | 4.4536
3.9 | 800 | 17.7 | 82.3 | 5.69 | 0.0039 | 8.0023 | 82.3 | 8 | 5.69 | Mode: | 37.97 | 0.03797 | 4.719 | 84 | 52.9 | 0.0529 | 4.2406
7.8 | 700 | 23.4 | 76.6 | 6.96 | 0.0078 | 7.0023 | 76.6 | 7 | 6.96 | S.D.: | 24.45 |  |  | 90 | 60.54 | 0.06054 | 4.046
15.6 | 600 | 30.4 | 69.6 | 18.8 | 0.0156 | 6.0023 | 69.6 | 6 | 18.8 | Variance: | 597.6 |  |  | 95 | 73.62 | 0.07362 | 3.7638
31.2 | 500 | 49.2 | 50.8 | 11.5 | 0.0312 | 5.0023 | 50.8 | 5 | 41.97 | C.V.: | 77.09
37.2 | 400 | 60.7 | 39.3 | 12.2 | 0.0372 | 4.7486 | 39.3 | 4 | 8.45 | Skewness: | 0.907 |  |  |  | 5 | 10 | 16 | 25 | 50 | 75 | 84 | 90 | 95
44.2 | 325 | 72.9 | 27.1 | 10.8 | 0.0442 | 4.4998 | 27.1 | 3 | 0.353 | Kurtosis: | 1.343 |  |  |  | 0.00086 | 0.001905 | 0.003399 | 0.01015 | 0.03163 | 0.04564 | 0.0529 | 0.06054 | 0.07362
52.6 | 270 | 83.7 | 16.3 | 7.47 | 0.0526 | 4.2488 | 16.3 | 2 | 0 | [5 empty] | 10.1834 | 9.036 | 8.2007 | 6.6224 | 4.9826 | 4.4536 | 4.2406 | 4.046 | 3.7638
62.5 | 230 | 91.2 | 8.81 | 3.89 | 0.0625 | 4 | 8.81 | 1 | 0
74 | 200 | 95.1 | 4.91 | 2 | 0.074 | 3.7563 | 4.91 | 0 | 0 | %sand | %silt | % clay
88 | 170 | 97.1 | 2.91 | 1.37 | 0.088 | 3.5064 | 2.91 | -1 | 0 | 8.803 | 73.42 | 17.71
105 | 140 | 98.5 | 1.54 | 1.19 | 0.105 | 3.2515 | 1.54
125 | 120 | 99.6 | 0.35 | 0.35 | 0.125 | 3 | 0.35
149 | 100 | 99.997 | 0.003 | 0.003 | 0.149 | 2.7466 | 0.003
177 | 80 | 100 | 0 | 0 | 0.177 | 2.4982 | 0
210 | 70 | 100 | 0 | 0 | 0.21 | 2.2515 | 0
250 | 60 | 100 | 0 | 0 | 0.25 | 2 | 0
297 | 50 | 100 | 0 | 0 | 0.297 | 1.7515 | 0
354 | 45 | 100 | 0 | 0 | 0.354 | 1.4982 | 0
420 | 40 | 100 | 0 | 0 | 0.42 | 1.2515 | 0
500 | 35 | 100 | 0 | 0 | 0.5 | 1 | 0
590 | 30 | 100 | 0 | 0 | 0.59 | 0.76121 | 0
710 | 25 | 100 | 0 | 0 | 0.71 | 0.49411 | 0
840 | 20 | 100 | 0 | 0 | 0.84 | 0.25154 | 0
1000 | 18 | 100 | 0 | 0 | 1 | 0 | 0
1190 | 16 | 100 | 0 | 0 | 1.19 | -0.25096 | 0
1410 | 14 | 100 | 0 | 0 | 1.41 | -0.4957 | 0
1680 | 12 | 100 | 0 | 0 | 1.68 | -0.74846 | 0
2000 | 10 | 100 | 0 | 0 | 2 | -1 | 0
|  | 100 | 0 |  | 0 | #NUM!

## 47-035-037
COULTER LS | 9:31 5 Jun 2000
File name: | 47-035-037.$01 | midpt depth (ft) | depth intervals (ft)
Group ID: | 47-035-037 | 3 | 2.9167 | 3.0833
Sample ID: | 035-037
Operator: | Matthew Sheridan
Size | ASTM SIEVES | Cum. < | Cum. > | Diff. | [9 empty] | Volume | Particle
µm |  | Volume | Volume | Volume | [7 empty] | mm size | phi size | % | Diameter | mm size | phi size
|  | % | Cumaltive % | % | mm size | phi size | Cum > | Phi | Frequency | From | 0.375 | 0.000375 | 11.3808 |  | µm <
0 | 1400 | 0 | 100 | 0 | 0 | #NUM! | 100 |  |  | To | 2000 | 2 | -1 | 5 | 0.839 | 0.000839 | 10.219
0.12 | 1300 | 0 | 100 | 0 | 0.00012 | 13.0247 | 100 | 13 | 0 | Volume | 100 | 0.1 | 3.3219 | 10 | 1.302 | 0.001302 | 9.5851
0.24 | 1200 | 0 | 100 | 0.71 | 0.00024 | 12.0247 | 100 | 12 | 0.71 | Mean: | 31.59 | 0.03159 | 4.9844 | 16 | 2.036 | 0.002036 | 8.94
0.49 | 1100 | 0.71 | 99.3 | 5.98 | 0.00049 | 10.9949 | 99.3 | 11 | 5.98 | Median: | 15.56 | 0.01556 | 6.006 | 25 | 3.403 | 0.003403 | 8.199
0.98 | 1000 | 6.69 | 93.3 | 8.67 | 0.00098 | 9.9949 | 93.3 | 10 | 8.67 | D(3,2): | 272.1 | 0.2721 | 1.8778 | 50 | 15.56 | 0.01556 | 6.006
1.95 | 900 | 15.4 | 84.6 | 12.3 | 0.00195 | 9.0023 | 84.6 | 9 | 12.3 | Mean/Median Ratio: | 2.03 | 0.00203 | 8.9443 | 75 | 46.5 | 0.0465 | 4.4266
3.9 | 800 | 27.7 | 72.3 | 11.6 | 0.0039 | 8.0023 | 72.3 | 8 | 11.6 | Mode: | 50.22 | 0.05022 | 4.3156 | 84 | 60.92 | 0.06092 | 4.0369
7.8 | 700 | 39.3 | 60.7 | 10.8 | 0.0078 | 7.0023 | 60.7 | 7 | 10.8 | S.D.: | 49.17 |  |  | 90 | 75.14 | 0.07514 | 3.7343
15.6 | 600 | 50 | 50 | 13.9 | 0.0156 | 6.0023 | 50 | 6 | 13.9 | Variance: | 2417 |  |  | 95 | 97.42 | 0.09742 | 3.3596
31.2 | 500 | 64 | 36 | 4.22 | 0.0312 | 5.0023 | 36 | 5 | 20.88 | C.V.: | 155.7
37.2 | 400 | 68.2 | 31.8 | 5.16 | 0.0372 | 4.7486 | 31.8 | 4 | 12.77 | Skewness: | 5.626 |  |  |  | 5 | 10 | 16 | 25 | 50 | 75 | 84 | 90 | 95
44.2 | 325 | 73.3 | 26.7 | 5.85 | 0.0442 | 4.4998 | 26.7 | 3 | 1.59 | Kurtosis: | 49.66 |  |  |  | 0.000839 | 0.001302 | 0.002036 | 0.003403 | 0.01556 | 0.0465 | 0.06092 | 0.07514 | 0.09742
52.6 | 270 | 79.2 | 20.8 | 5.65 | 0.0526 | 4.2488 | 20.8 | 2 | 0.536 | [5 empty] | 10.219 | 9.5851 | 8.94 | 8.199 | 6.006 | 4.4266 | 4.0369 | 3.7343 | 3.3596
62.5 | 230 | 84.8 | 15.2 | 4.76 | 0.0625 | 4 | 15.2 | 1 | 0.23564
74 | 200 | 89.6 | 10.4 | 3.75 | 0.074 | 3.7563 | 10.4 | 0 | 0 | %sand | %silt | % clay
88 | 170 | 93.3 | 6.65 | 2.63 | 0.088 | 3.5064 | 6.65 | -1 | 0 | 15.1316 | 57.18 | 27.66
105 | 140 | 96 | 4.02 | 1.63 | 0.105 | 3.2515 | 4.02
125 | 120 | 97.6 | 2.38 | 0.88 | 0.125 | 3 | 2.38
149 | 100 | 98.5 | 1.5 | 0.36 | 0.149 | 2.7466 | 1.5
177 | 80 | 98.9 | 1.14 | 0.17 | 0.177 | 2.4982 | 1.14
210 | 70 | 99 | 0.96 | 0.18 | 0.21 | 2.2515 | 0.96
250 | 60 | 99.2 | 0.78 | 0.16 | 0.25 | 2 | 0.78
297 | 50 | 99.4 | 0.62 | 0.096 | 0.297 | 1.7515 | 0.62
354 | 45 | 99.5 | 0.52 | 0.1 | 0.354 | 1.4982 | 0.52
420 | 40 | 99.6 | 0.42 | 0.18 | 0.42 | 1.2515 | 0.42
500 | 35 | 99.8 | 0.24 | 0.17 | 0.5 | 1 | 0.24
590 | 30 | 99.9 | 0.066 | 0.062 | 0.59 | 0.76121 | 0.066
710 | 25 | 99.996 | 0.0036 | 0.0036 | 0.71 | 0.49411 | 0.0036
840 | 20 | 100 | 3.6e-05 | 3.6e-05 | 0.84 | 0.25154 | 3.6e-05
1000 | 18 | 100 | 0 | 0 | 1 | 0 | 0
1190 | 16 | 100 | 0 | 0 | 1.19 | -0.25096 | 0
1410 | 14 | 100 | 0 | 0 | 1.41 | -0.4957 | 0
1680 | 12 | 100 | 0 | 0 | 1.68 | -0.74846 | 0
2000 | 10 | 100 | 0 | 0 | 2 | -1 | 0
|  | 100 | 0 |  | 0 | #NUM!

## 47-023-025
COULTER LS | 9:31 5 Jun 2000
File name: | 47-023-025.$01 | midpt depth (ft) | depth intervals (ft)
Group ID: | 47-023-025 | 2 | 1.9167 | 2.0833
Sample ID: | 023-025
Operator: | Matthew Sheridan
Size | ASTM SIEVES | Cum. < | Cum. > | Diff. | [9 empty] | Volume | Particle
µm |  | Volume | Volume | Volume | [7 empty] | mm size | phi size | % | Diameter | mm size | phi size
|  | % | Cumaltive % | % | mm size | phi size | Cum > | Phi | Frequency | From | 0.375 | 0.000375 | 11.3808 |  | µm <
0 | 1400 | 0 | 100 | 0 | 0 | #NUM! | 100 |  |  | To | 2000 | 2 | -1 | 5 | 1.121 | 0.001121 | 9.801
0.12 | 1300 | 0 | 100 | 0 | 0.00012 | 13.0247 | 100 | 13 | 0 | Volume | 100 | 0.1 | 3.3219 | 10 | 2.086 | 0.002086 | 8.905
0.24 | 1200 | 0 | 100 | 0.41 | 0.00024 | 12.0247 | 100 | 12 | 0.41 | Mean: | 31.16 | 0.03116 | 5.0042 | 16 | 3.922 | 0.003922 | 7.9942
0.49 | 1100 | 0.41 | 99.6 | 3.62 | 0.00049 | 10.9949 | 99.6 | 11 | 3.62 | Median: | 26.86 | 0.02686 | 5.2184 | 25 | 9.938 | 0.009938 | 6.6528
0.98 | 1000 | 4.03 | 96 | 5.38 | 0.00098 | 9.9949 | 96 | 10 | 5.38 | D(3,2): | 70.96 | 0.07096 | 3.8169 | 50 | 26.86 | 0.02686 | 5.2184
1.95 | 900 | 9.42 | 90.6 | 6.53 | 0.00195 | 9.0023 | 90.6 | 9 | 6.53 | Mean/Median Ratio: | 1.16 | 0.00116 | 9.7517 | 75 | 44.66 | 0.04466 | 4.4849
3.9 | 800 | 15.9 | 84.1 | 6.54 | 0.0039 | 8.0023 | 84.1 | 8 | 6.54 | Mode: | 37.97 | 0.03797 | 4.719 | 84 | 54.59 | 0.05459 | 4.1952
7.8 | 700 | 22.5 | 77.5 | 9.91 | 0.0078 | 7.0023 | 77.5 | 7 | 9.91 | S.D.: | 26.31 |  |  | 90 | 65.06 | 0.06506 | 3.9421
15.6 | 600 | 32.4 | 67.6 | 24.4 | 0.0156 | 6.0023 | 67.6 | 6 | 24.4 | Variance: | 692.2 |  |  | 95 | 81.55 | 0.08155 | 3.6162
31.2 | 500 | 56.8 | 43.2 | 8.86 | 0.0312 | 5.0023 | 43.2 | 5 | 32.06 | C.V.: | 84.44
37.2 | 400 | 65.6 | 34.4 | 8.88 | 0.0372 | 4.7486 | 34.4 | 4 | 10.43 | Skewness: | 1.266 |  |  |  | 5 | 10 | 16 | 25 | 50 | 75 | 84 | 90 | 95
44.2 | 325 | 74.5 | 25.5 | 8.08 | 0.0442 | 4.4998 | 25.5 | 3 | 0.75656 | Kurtosis: | 2.179 |  |  |  | 0.001121 | 0.002086 | 0.003922 | 0.009938 | 0.02686 | 0.04466 | 0.05459 | 0.06506 | 0.08155
52.6 | 270 | 82.6 | 17.4 | 6.24 | 0.0526 | 4.2488 | 17.4 | 2 | 0 | [5 empty] | 9.801 | 8.905 | 7.9942 | 6.6528 | 5.2184 | 4.4849 | 4.1952 | 3.9421 | 3.6162
62.5 | 230 | 88.8 | 11.2 | 4.35 | 0.0625 | 4 | 11.2 | 1 | 0
74 | 200 | 93.2 | 6.83 | 2.96 | 0.074 | 3.7563 | 6.83 | 0 | 0 | %sand | %silt | % clay
88 | 170 | 96.1 | 3.87 | 1.93 | 0.088 | 3.5064 | 3.87 | -1 | 0 | 11.1866 | 72.91 | 15.94
105 | 140 | 98.1 | 1.94 | 1.19 | 0.105 | 3.2515 | 1.94
125 | 120 | 99.2 | 0.75 | 0.6 | 0.125 | 3 | 0.75
149 | 100 | 99.8 | 0.15 | 0.15 | 0.149 | 2.7466 | 0.15
177 | 80 | 99.99 | 0.0066 | 0.0065 | 0.177 | 2.4982 | 0.0066
210 | 70 | 100 | 5.8e-05 | 5.8e-05 | 0.21 | 2.2515 | 5.8e-05
250 | 60 | 100 | 0 | 0 | 0.25 | 2 | 0
297 | 50 | 100 | 0 | 0 | 0.297 | 1.7515 | 0
354 | 45 | 100 | 0 | 0 | 0.354 | 1.4982 | 0
420 | 40 | 100 | 0 | 0 | 0.42 | 1.2515 | 0
500 | 35 | 100 | 0 | 0 | 0.5 | 1 | 0
590 | 30 | 100 | 0 | 0 | 0.59 | 0.76121 | 0
710 | 25 | 100 | 0 | 0 | 0.71 | 0.49411 | 0
840 | 20 | 100 | 0 | 0 | 0.84 | 0.25154 | 0
1000 | 18 | 100 | 0 | 0 | 1 | 0 | 0
1190 | 16 | 100 | 0 | 0 | 1.19 | -0.25096 | 0
1410 | 14 | 100 | 0 | 0 | 1.41 | -0.4957 | 0
1680 | 12 | 100 | 0 | 0 | 1.68 | -0.74846 | 0
2000 | 10 | 100 | 0 | 0 | 2 | -1 | 0
|  | 100 | 0 |  | 0 | #NUM!

## 47-011-013
COULTER LS | 9:31 5 Jun 2000
File name: | 47-011-013.$01 | midpt depth (ft) | depth intervals (ft)
Group ID: | 47-011-013 | 1 | 0.91667 | 1.0833
Sample ID: | 011-013
Operator: | Matthew Sheridan
Size | ASTM SIEVES | Cum. < | Cum. > | Diff. | [9 empty] | Volume | Particle
µm |  | Volume | Volume | Volume | [7 empty] | mm size | phi size | % | Diameter | mm size | phi size
|  | % | Cumaltive % | % | mm size | phi size | Cum > | Phi | Frequency | From | 0.375 | 0.000375 | 11.3808 |  | µm <
0 | 1400 | 0 | 100 | 0 | 0 | #NUM! | 100 |  |  | To | 2000 | 2 | -1 | 5 | 0.641 | 0.000641 | 10.6074
0.12 | 1300 | 0 | 100 | 0 | 0.00012 | 13.0247 | 100 | 13 | 0 | Volume | 100 | 0.1 | 3.3219 | 10 | 0.885 | 0.000885 | 10.142
0.24 | 1200 | 0 | 100 | 1.47 | 0.00024 | 12.0247 | 100 | 12 | 1.47 | Mean: | 20.72 | 0.02072 | 5.5928 | 16 | 1.526 | 0.001526 | 9.356
0.49 | 1100 | 1.47 | 98.5 | 9.92 | 0.00049 | 10.9949 | 98.5 | 11 | 9.92 | Median: | 6.078 | 0.006078 | 7.3622 | 25 | 2.583 | 0.002583 | 8.5967
0.98 | 1000 | 11.4 | 88.6 | 7.6 | 0.00098 | 9.9949 | 88.6 | 10 | 7.6 | D(3,2): | 156.1 | 0.1561 | 2.6795 | 50 | 6.078 | 0.006078 | 7.3622
1.95 | 900 | 19 | 81 | 19.3 | 0.00195 | 9.0023 | 81 | 9 | 19.3 | Mean/Median Ratio: | 3.409 | 0.003409 | 8.1964 | 75 | 18.64 | 0.01864 | 5.7455
3.9 | 800 | 38.3 | 61.7 | 17.5 | 0.0039 | 8.0023 | 61.7 | 8 | 17.5 | Mode: | 3.358 | 0.003358 | 8.2182 | 84 | 35.24 | 0.03524 | 4.8266
7.8 | 700 | 55.8 | 44.2 | 14.1 | 0.0078 | 7.0023 | 44.2 | 7 | 14.1 | S.D.: | 37.49 |  |  | 90 | 58.59 | 0.05859 | 4.0932
15.6 | 600 | 70 | 30 | 11.7 | 0.0156 | 6.0023 | 30 | 6 | 11.7 | Variance: | 1406 |  |  | 95 | 97.51 | 0.09751 | 3.3583
31.2 | 500 | 81.7 | 18.3 | 3.26 | 0.0312 | 5.0023 | 18.3 | 5 | 9.2 | C.V.: | 181
37.2 | 400 | 84.9 | 15.1 | 1.81 | 0.0372 | 4.7486 | 15.1 | 4 | 6.25 | Skewness: | 3.608 |  |  |  | 5 | 10 | 16 | 25 | 50 | 75 | 84 | 90 | 95
44.2 | 325 | 86.7 | 13.3 | 1.61 | 0.0442 | 4.4998 | 13.3 | 3 | 2.36 | Kurtosis: | 16.4 |  |  |  | 0.000641 | 0.000885 | 0.001526 | 0.002583 | 0.006078 | 0.01864 | 0.03524 | 0.05859 | 0.09751
52.6 | 270 | 88.4 | 11.6 | 2.52 | 0.0526 | 4.2488 | 11.6 | 2 | 0.50791 | [5 empty] | 10.6074 | 10.142 | 9.356 | 8.5967 | 7.3622 | 5.7455 | 4.8266 | 4.0932 | 3.3583
62.5 | 230 | 90.9 | 9.12 | 1.48 | 0.0625 | 4 | 9.12 | 1 | 0
74 | 200 | 92.4 | 7.64 | 1.58 | 0.074 | 3.7563 | 7.64 | 0 | 0 | %sand | %silt | % clay
88 | 170 | 93.9 | 6.06 | 1.74 | 0.088 | 3.5064 | 6.06 | -1 | 0 | 9.1179 | 52.5 | 38.29
105 | 140 | 95.7 | 4.32 | 1.45 | 0.105 | 3.2515 | 4.32
125 | 120 | 97.1 | 2.87 | 1.05 | 0.125 | 3 | 2.87
149 | 100 | 98.2 | 1.82 | 0.67 | 0.149 | 2.7466 | 1.82
177 | 80 | 98.8 | 1.16 | 0.39 | 0.177 | 2.4982 | 1.16
210 | 70 | 99.2 | 0.77 | 0.25 | 0.21 | 2.2515 | 0.77
250 | 60 | 99.5 | 0.51 | 0.41 | 0.25 | 2 | 0.51
297 | 50 | 99.9 | 0.098 | 0.097 | 0.297 | 1.7515 | 0.098
354 | 45 | 99.999 | 0.00091 | 0.00091 | 0.354 | 1.4982 | 0.00091
420 | 40 | 100 | 0 | 0 | 0.42 | 1.2515 | 0
500 | 35 | 100 | 0 | 0 | 0.5 | 1 | 0
590 | 30 | 100 | 0 | 0 | 0.59 | 0.76121 | 0
710 | 25 | 100 | 0 | 0 | 0.71 | 0.49411 | 0
840 | 20 | 100 | 0 | 0 | 0.84 | 0.25154 | 0
1000 | 18 | 100 | 0 | 0 | 1 | 0 | 0
1190 | 16 | 100 | 0 | 0 | 1.19 | -0.25096 | 0
1410 | 14 | 100 | 0 | 0 | 1.41 | -0.4957 | 0
1680 | 12 | 100 | 0 | 0 | 1.68 | -0.74846 | 0
2000 | 10 | 100 | 0 | 0 | 2 | -1 | 0
|  | 100 | 0 |  | 0 | #NUM!

## 47-000-002
COULTER LS | 9:31 5 Jun 2000
File name: | 47-000-002.$01 | midpt depth (ft) | depth intervals (ft)
Group ID: | 47-000-002 | 0.083333 | 0 | 0.16667
Sample ID: | 000-002
Operator: | Matthew Sheridan
Size | ASTM SIEVES | Cum. < | Cum. > | Diff. | [9 empty] | Volume | Particle
µm |  | Volume | Volume | Volume | [7 empty] | mm size | phi size | % | Diameter | mm size | phi size
|  | % | Cumaltive % | % | mm size | phi size | Cum > | Phi | Frequency | From | 0.375 | 0.000375 | 11.3808 |  | µm <
0 | 1400 | 0 | 100 | 0 | 0 | #NUM! | 100 |  |  | To | 2000 | 2 | -1 | 5 | 3.84 | 0.00384 | 8.0247
0.12 | 1300 | 0 | 100 | 0 | 0.00012 | 13.0247 | 100 | 13 | 0 | Volume | 100 | 0.1 | 3.3219 | 10 | 12.78 | 0.01278 | 6.29
0.24 | 1200 | 0 | 100 | 0.097 | 0.00024 | 12.0247 | 100 | 12 | 0.097 | Mean: | 71.52 | 0.07152 | 3.8055 | 16 | 31.47 | 0.03147 | 4.9899
0.49 | 1100 | 0.097 | 99.9 | 0.95 | 0.00049 | 10.9949 | 99.9 | 11 | 0.95 | Median: | 72.12 | 0.07212 | 3.7935 | 25 | 48.55 | 0.04855 | 4.3644
0.98 | 1000 | 1.04 | 99 | 1.72 | 0.00098 | 9.9949 | 99 | 10 | 1.72 | D(3,2): | 103.5 | 0.1035 | 3.2723 | 50 | 72.12 | 0.07212 | 3.7935
1.95 | 900 | 2.76 | 97.2 | 2.3 | 0.00195 | 9.0023 | 97.2 | 9 | 2.3 | Mean/Median Ratio: | 0.992 | 0.000992 | 9.9774 | 75 | 96.32 | 0.09632 | 3.376
3.9 | 800 | 5.06 | 94.9 | 2.69 | 0.0039 | 8.0023 | 94.9 | 8 | 2.69 | Mode: | 80.07 | 0.08007 | 3.6426 | 84 | 108.7 | 0.1087 | 3.2016
7.8 | 700 | 7.75 | 92.3 | 3.33 | 0.0078 | 7.0023 | 92.3 | 7 | 3.33 | S.D.: | 37.96 |  |  | 90 | 120.1 | 0.1201 | 3.0577
15.6 | 600 | 11.1 | 88.9 | 4.83 | 0.0156 | 6.0023 | 88.9 | 6 | 4.83 | Variance: | 1441 |  |  | 95 | 134.8 | 0.1348 | 2.8911
31.2 | 500 | 15.9 | 84.1 | 2.21 | 0.0312 | 5.0023 | 84.1 | 5 | 22.93 | C.V.: | 53.07
37.2 | 400 | 18.1 | 81.9 | 3.73 | 0.0372 | 4.7486 | 81.9 | 4 | 53.1 | Skewness: | 0.0635 |  |  |  | 5 | 10 | 16 | 25 | 50 | 75 | 84 | 90 | 95
44.2 | 325 | 21.9 | 78.1 | 6.59 | 0.0442 | 4.4998 | 78.1 | 3 | 8.1195 | Kurtosis: | -0.238 |  |  |  | 0.00384 | 0.01278 | 0.03147 | 0.04855 | 0.07212 | 0.09632 | 0.1087 | 0.1201 | 0.1348
52.6 | 270 | 28.4 | 71.6 | 10.4 | 0.0526 | 4.2488 | 71.6 | 2 | 0 | [5 empty] | 8.0247 | 6.29 | 4.9899 | 4.3644 | 3.7935 | 3.376 | 3.2016 | 3.0577 | 2.8911
62.5 | 230 | 38.8 | 61.2 | 13.4 | 0.0625 | 4 | 61.2 | 1 | 0
74 | 200 | 52.2 | 47.8 | 15.2 | 0.074 | 3.7563 | 47.8 | 0 | 0 | %sand | %silt | % clay
88 | 170 | 67.4 | 32.6 | 14.2 | 0.088 | 3.5064 | 32.6 | -1 | 0 | 61.2195 | 33.78 | 5.067
105 | 140 | 81.6 | 18.4 | 10.3 | 0.105 | 3.2515 | 18.4
125 | 120 | 91.9 | 8.12 | 5.79 | 0.125 | 3 | 8.12
149 | 100 | 97.7 | 2.33 | 2.05 | 0.149 | 2.7466 | 2.33
177 | 80 | 99.7 | 0.28 | 0.27 | 0.177 | 2.4982 | 0.28
210 | 70 | 99.99 | 0.0095 | 0.0095 | 0.21 | 2.2515 | 0.0095
250 | 60 | 100 | 0 | 0 | 0.25 | 2 | 0
297 | 50 | 100 | 0 | 0 | 0.297 | 1.7515 | 0
354 | 45 | 100 | 0 | 0 | 0.354 | 1.4982 | 0
420 | 40 | 100 | 0 | 0 | 0.42 | 1.2515 | 0
500 | 35 | 100 | 0 | 0 | 0.5 | 1 | 0
590 | 30 | 100 | 0 | 0 | 0.59 | 0.76121 | 0
710 | 25 | 100 | 0 | 0 | 0.71 | 0.49411 | 0
840 | 20 | 100 | 0 | 0 | 0.84 | 0.25154 | 0
1000 | 18 | 100 | 0 | 0 | 1 | 0 | 0
1190 | 16 | 100 | 0 | 0 | 1.19 | -0.25096 | 0
1410 | 14 | 100 | 0 | 0 | 1.41 | -0.4957 | 0
1680 | 12 | 100 | 0 | 0 | 1.68 | -0.74846 | 0
2000 | 10 | 100 | 0 | 0 | 2 | -1 | 0
|  | 100 | 0 |  | 0 | #NUM!