## DATATABLE
BSS00_50 grain size table | [5 empty] | % finer than
Sample I.D. | Depth mdpt (ft) | Depth mdpt (m) | 5% | 10% | 16% | 25% | 50% | 75% | 84% | 90% | 95% |  | Mean (Inman, 1952) | S.D. (phi units) | %Sand | %Silt | %Clay | Chart table
50-000-002 | 0.083333 | 0.0254 | 0.0251 | 0.05364 | 0.07149 | 0.08633 | 0.1122 | 0.1394 | 0.154 | 0.1687 | 0.1911 | mm | 0.11274 |  | 87.469 | 10.81 | 1.755 | Sample | Depth (ft) | Depth (m) | %Sand | %Silt | %Clay
|  |  | 5.3162 | 4.2205 | 3.8061 | 3.534 | 3.1559 | 2.8427 | 2.699 | 2.5675 | 2.3876 | phi | 3.2526 | 0.55356 |  |  |  | 50-000-002 | 0.083333 | 0.0254 | 87.469 | 10.81 | 1.755
50-011-013 | 1 | 0.3048 | 0.03527 | 0.0512 | 0.06114 | 0.07271 | 0.09896 | 0.1267 | 0.1409 | 0.1546 | 0.1739 |  | 0.10102 |  | 83.0977 | 15.2 | 1.728 | 50-011-013 | 1 | 0.3048 | 83.0977 | 15.2 | 1.728
|  |  | 4.8254 | 4.2877 | 4.0317 | 3.7817 | 3.337 | 2.9805 | 2.8273 | 2.6934 | 2.5237 |  | 3.4295 | 0.60224 |  |  |  | 50-023-025 | 2 | 0.60961 | 90.02 | 8.55 | 1.442
50-023-025 | 2 | 0.60961 | 0.04474 | 0.06255 | 0.07272 | 0.08322 | 0.1058 | 0.1345 | 0.1555 | 0.1893 | 0.353 |  | 0.11411 |  | 90.02 | 8.55 | 1.442 | 50-035-037 | 3 | 0.91441 | 85.31 | 12.94 | 1.677
|  |  | 4.4823 | 3.9988 | 3.7815 | 3.5869 | 3.2406 | 2.8943 | 2.685 | 2.4013 | 1.5023 |  | 3.2333 | 0.54825 |  |  |  | 50-041-043 | 3.5 | 1.0668 | 87.05 | 13.05 | 0
50-035-037 | 3 | 0.91441 | 0.01347 | 0.03592 | 0.06825 | 0.09261 | 0.132 | 0.1667 | 0.1778 | 0.186 | 0.1928 |  | 0.12303 |  | 85.31 | 12.94 | 1.677 | 50-047-049 | 4 | 1.2192 | 35.39 | 46.07 | 18.58
|  |  | 6.2141 | 4.7991 | 3.873 | 3.4327 | 2.9214 | 2.5847 | 2.4917 | 2.4266 | 2.3748 |  | 3.1823 | 0.69068 |  |  |  | 50-059-061 | 5 | 1.524 | 22.207 | 54.59 | 23.16
50-041-043 | 3.5 | 1.0668 | 0.05017 | 0.0588 | 0.0654 | 0.07284 | 0.08951 | 0.1074 | 0.1151 | 0.1204 | 0.1266 |  | 0.09025 |  | 87.05 | 13.05 | 0 | 50-071-073 | 6 | 1.8288 | 11.59 | 66.7 | 21.73
|  |  | 4.317 | 4.088 | 3.9346 | 3.7791 | 3.4818 | 3.2189 | 3.119 | 3.0541 | 2.9817 |  | 3.5268 | 0.40776 |  |  |  | 50-077-079 | 6.5 | 1.9812 | 28.43 | 60.3 | 11.32
50-047-049 | 4 | 1.2192 | 0.00089 | 0.001994 | 0.003275 | 0.006721 | 0.04064 | 0.07672 | 0.09224 | 0.102 | 0.1102 |  | 0.047758 |  | 35.39 | 46.07 | 18.58 | 50-083-085 | 7 | 2.1336 | 36.11 | 54.89 | 9
|  |  | 10.1339 | 8.9701 | 8.2543 | 7.2171 | 4.621 | 3.7043 | 3.4385 | 3.2934 | 3.1818 |  | 5.8464 | 2.4079 |  |  |  | 50-095-097 | 8 | 2.4384 | 38.9766 | 45.55 | 15.49
50-059-061 | 5 | 1.524 | 0.000786 | 0.00151 | 0.002634 | 0.004312 | 0.0214 | 0.05866 | 0.0726 | 0.08564 | 0.0978 |  | 0.037617 |  | 22.207 | 54.59 | 23.16 | 50-107-109 | 9 | 2.7432 | 10.4927 | 66.25 | 23.33
|  |  | 10.3132 | 9.3712 | 8.5685 | 7.8574 | 5.5462 | 4.0915 | 3.7839 | 3.5456 | 3.354 |  | 6.1762 | 2.3923 |  |  |  | 50-119-121 | 10 | 3.048 | 17.877 | 59.5 | 22.54
50-071-073 | 6 | 1.8288 | 0.000796 | 0.001557 | 0.002761 | 0.004817 | 0.02156 | 0.04763 | 0.05684 | 0.06472 | 0.07238 |  | 0.029801 |  | 11.59 | 66.7 | 21.73 | 50-131-133 | 11 | 3.3528 | 6.1361 | 62.77 | 31.12
|  |  | 10.2949 | 9.327 | 8.5006 | 7.6976 | 5.5355 | 4.392 | 4.1369 | 3.9496 | 3.7883 |  | 6.3188 | 2.1818 |  |  |  | 50-143-145 | 12 | 3.6576 | 5.118 | 68.73 | 26.19
50-077-079 | 6.5 | 1.9812 | 0.001604 | 0.003409 | 0.00655 | 0.0159 | 0.0455 | 0.06506 | 0.07138 | 0.07548 | 0.08048 |  | 0.038965 |  | 28.43 | 60.3 | 11.32 | 50-155-157 | 13 | 3.9624 | 21.14 | 61.53 | 17.4
|  |  | 9.2841 | 8.1964 | 7.2543 | 5.9748 | 4.458 | 3.9421 | 3.8083 | 3.7278 | 3.6352 |  | 5.5313 | 1.723 |  |  |  | 50-167-169 | 14 | 4.2673 | 31.54 | 55.18 | 13.22
50-083-085 | 7 | 2.1336 | 0.002002 | 0.004458 | 0.01065 | 0.02043 | 0.05019 | 0.07287 | 0.0805 | 0.08564 | 0.09057 |  | 0.045575 |  | 36.11 | 54.89 | 9 | 50-173-175 | 14.5 | 4.4197 | 53.1 | 40.98 | 5.91
|  |  | 8.9643 | 7.8094 | 6.553 | 5.6132 | 4.3165 | 3.7785 | 3.6349 | 3.5456 | 3.4648 |  | 5.0939 | 1.4591 |  |  |  | 50-179-181 | 15 | 4.5721 | 71.55 | 25.59 | 2.873
50-095-097 | 8 | 2.4384 | 0.00127 | 0.002406 | 0.004062 | 0.008726 | 0.04533 | 0.08396 | 0.09843 | 0.1097 | 0.1223 |  | 0.051246 |  | 38.9766 | 45.55 | 15.49 | 50-191-193 | 16 | 4.8769 | 37.77 | 41.17 | 21.03
|  |  | 9.621 | 8.6991 | 7.9436 | 6.8405 | 4.4634 | 3.5742 | 3.3448 | 3.1884 | 3.0315 |  | 5.6442 | 2.2994
50-107-109 | 9 | 2.7432 | 0.000924 | 0.001557 | 0.002525 | 0.004285 | 0.01587 | 0.04004 | 0.05274 | 0.06342 | 0.07528 |  | 0.027633 |  | 10.4927 | 66.25 | 23.33
|  |  | 10.0798 | 9.327 | 8.6295 | 7.8665 | 5.9776 | 4.6424 | 4.245 | 3.9789 | 3.7316 |  | 6.4372 | 2.1923
50-119-121 | 10 | 3.048 | 0.000918 | 0.001545 | 0.002549 | 0.004525 | 0.02028 | 0.05217 | 0.06538 | 0.07532 | 0.08636 |  | 0.033964 |  | 17.877 | 59.5 | 22.54
|  |  | 10.0892 | 9.3382 | 8.6159 | 7.7879 | 5.6238 | 4.2606 | 3.935 | 3.7308 | 3.5335 |  | 6.2754 | 2.3404
50-131-133 | 11 | 3.3528 | 0.000684 | 0.001024 | 0.001947 | 0.003079 | 0.01046 | 0.03175 | 0.04397 | 0.05459 | 0.06628 |  | 0.022958 |  | 6.1361 | 62.77 | 31.12
|  |  | 10.5137 | 9.9316 | 9.0045 | 8.3433 | 6.579 | 4.9771 | 4.5073 | 4.1952 | 3.9153 |  | 6.7559 | 2.2486
50-143-145 | 12 | 3.6576 | 0.000865 | 0.001375 | 0.00218 | 0.003666 | 0.01395 | 0.03223 | 0.04247 | 0.05168 | 0.06277 |  | 0.022325 |  | 5.118 | 68.73 | 26.19
|  |  | 10.175 | 9.5064 | 8.8415 | 8.0916 | 6.1636 | 4.9555 | 4.5574 | 4.2743 | 3.9938 |  | 6.6994 | 2.142
50-155-157 | 13 | 3.9624 | 0.000921 | 0.002164 | 0.003539 | 0.007305 | 0.03466 | 0.05892 | 0.06832 | 0.07731 | 0.0868 |  | 0.035929 |  | 21.14 | 61.53 | 17.4
|  |  | 10.0845 | 8.8521 | 8.1424 | 7.0969 | 4.8506 | 4.0851 | 3.8715 | 3.6932 | 3.5262 |  | 6.007 | 2.1354
50-167-169 | 14 | 4.2673 | 0.001372 | 0.002737 | 0.005234 | 0.01294 | 0.04263 | 0.06916 | 0.0789 | 0.0868 | 0.09603 |  | 0.042067 |  | 31.54 | 55.18 | 13.22
|  |  | 9.5095 | 8.5132 | 7.5779 | 6.272 | 4.552 | 3.8539 | 3.6638 | 3.5262 | 3.3804 |  | 5.6209 | 1.957
50-173-175 | 14.5 | 4.4197 | 0.003141 | 0.01272 | 0.02875 | 0.04223 | 0.06491 | 0.08519 | 0.09353 | 0.09966 | 0.1067 |  | 0.06114 |  | 53.1 | 40.98 | 5.91
|  |  | 8.3146 | 6.2968 | 5.1203 | 4.5656 | 3.9454 | 3.5532 | 3.4184 | 3.3268 | 3.2284 |  | 4.2694 | 0.85093
50-179-181 | 15 | 4.5721 | 0.0162 | 0.03718 | 0.04851 | 0.05908 | 0.07971 | 0.09924 | 0.1073 | 0.1132 | 0.1191 |  | 0.077905 |  | 71.55 | 25.59 | 2.873
|  |  | 5.9479 | 4.7493 | 4.3656 | 4.0812 | 3.6491 | 3.3329 | 3.2203 | 3.1431 | 3.0698 |  | 3.7929 | 0.57265
50-191-193 | 16 | 4.8769 | 0.000808 | 0.001656 | 0.002879 | 0.005355 | 0.03374 | 0.09539 | 0.1154 | 0.1262 | 0.1357 |  | 0.05914 |  | 37.77 | 41.17 | 21.03
|  |  | 10.2734 | 9.2381 | 8.4402 | 7.5449 | 4.8894 | 3.39 | 3.1153 | 2.9862 | 2.8815 |  | 5.7778 | 2.6625