## 07SCC12_ave_runs
core_id | longitude | latitude | X | Y | wd_m | corelength_m | depth_m | relative_depth_m | graphic_mean_phi | sorting_folk_phi | skewness_folk) | kurtosis_folk | Mean_phi | Sort_phi | Sand% | Silt% | Clay%
07SCC12 | -88.8975 | 30.0269 | 317018 | 3323279 | 7.1646 | 5.1766 | 0.01 | -7.1746 | 4.6212 | 1.1815 | 0.57164 | 0.98671 | 5.02 | 1.54 | 54.6 | 36.3 | 9.2
07SCC12 | -88.8975 | 30.0269 | 317018 | 3323279 | 7.1646 | 5.1766 | 0.4 | -7.5646 | 5.325 | 1.457 | 0.37181 | 0.73112 | 5.63 | 2.24 | 40.7 | 41.5 | 17.8
07SCC12 | -88.8975 | 30.0269 | 317018 | 3323279 | 7.1646 | 5.1766 | 1.2 | -8.3646 | 5.3768 | 1.3421 | 0.29324 | 0.78961 | 5.59 | 2.05 | 34.6 | 50.2 | 15.2
07SCC12 | -88.8975 | 30.0269 | 317018 | 3323279 | 7.1646 | 5.1766 | 2 | -9.1646 | 7.5553 | 1.0268 | -0.058889 | 0.93058 | 7.52 | 1.76 | 2.3 | 56 | 41.7
07SCC12 | -88.8975 | 30.0269 | 317018 | 3323279 | 7.1646 | 5.1766 | 2.8 | -9.9646 | 7.5937 | 1.0698 | -0.05342 | 0.94271 | 7.56 | 1.83 | 2 | 55.6 | 42.5
07SCC12 | -88.8975 | 30.0269 | 317018 | 3323279 | 7.1646 | 5.1766 | 3.6 | -10.7646 | 7.808 | 0.96954 | 0.033091 | 1.0048 | 7.81 | 1.57 | 0 | 54.3 | 45.7
07SCC12 | -88.8975 | 30.0269 | 317018 | 3323279 | 7.1646 | 5.1766 | 4.4 | -11.5646 | 7.2816 | 0.9568 | 0.11727 | 0.91478 | 7.34 | 1.53 | 2 | 65.3 | 32.6
07SCC12 | -88.8975 | 30.0269 | 317018 | 3323279 | 7.1646 | 5.1766 | 5 | -12.1646 | 7.6461 | 0.95994 | -0.036749 | 0.99776 | 7.63 | 1.64 | 2.5 | 55.5 | 42.1

## 07SCC12_1struns.xls
Grainsize_DataTable |  |  |  |  | % finer than
Sample I.D. | Depth mdpt (ft) | Depth mdpt (m) | 5% | 10% | 16% | 25% | 50% | 75% | 84% | 90% | 95% | Inman Mean | Sorting Value | unit | %Sand | %Silt | %Clay | sample I.D. | depth (ft) | depth (m) | % sand | % silt | % clay | Inman mean | Inman sorting
07SCC12_001_003 | 0.066 | 0.01 | 0.002 | 0.004 | 0.008 | 0.017 | 0.071 | 0.108 | 0.127 | 0.146 | 0.197 | 0.067 |  | size mm | 54.635 | 36.36 | 9 | 07SCC12_001_003 | 0.066 | 0.01 | 54.635 | 36.36 | 9 | 4.998 | 1.534
|  |  | 8.765 | 7.845 | 7.016 | 5.844 | 3.821 | 3.206 | 2.979 | 2.775 | 2.344 | 4.998 | 1.534 | phi value |  |  |  | 07SCC12_039_041 | 1.312 | 0.4 | 40.672 | 41.65 | 17.65 | 5.627 | 2.234
07SCC12_039_041 | 1.312 | 0.4 | 0.001 | 0.002 | 0.004 | 0.006 | 0.038 | 0.096 | 0.117 | 0.137 | 0.175 | 0.06 |  |  | 40.672 | 41.65 | 17.65 | 07SCC12_119_121 | 3.937 | 1.2 | 34.531 | 50.56 | 14.89 | 5.578 | 2.027
|  |  | 9.57 | 8.795 | 8.158 | 7.332 | 4.702 | 3.381 | 3.097 | 2.865 | 2.517 | 5.627 | 2.234 |  |  |  |  | 07SCC12_199_201 | 6.562 | 2 | 2.519 | 56.35 | 41.08 | 7.49 | 1.767
07SCC12_119_121 | 3.937 | 1.2 | 0.002 | 0.003 | 0.004 | 0.007 | 0.033 | 0.083 | 0.104 | 0.124 | 0.159 | 0.054 |  |  | 34.531 | 50.56 | 14.89 | 07SCC12_279_281 | 9.186 | 2.8 | 2.2 | 56.07 | 41.83 | 7.528 | 1.838
|  |  | 9.348 | 8.551 | 7.891 | 7.066 | 4.943 | 3.597 | 3.265 | 3.012 | 2.656 | 5.578 | 2.027 |  |  |  |  | 07SCC12_359_361 | 11.811 | 3.6 | 0 | 54.528 | 45.39 | 7.798 | 1.576
07SCC12_199_201 | 6.562 | 2 | 0.001 | 0.001 | 0.002 | 0.002 | 0.005 | 0.013 | 0.019 | 0.027 | 0.04 | 0.01 |  |  | 2.519 | 56.35 | 41.08 | 07SCC12_439_441 | 14.436 | 4.4 | 2.471 | 65.21 | 32.33 | 7.324 | 1.539
|  |  | 10.252 | 9.734 | 9.274 | 8.751 | 7.603 | 6.289 | 5.706 | 5.217 | 4.641 | 7.49 | 1.767 |  |  |  |  | 07SCC12_499_501 | 16.404 | 5 | 2.685 | 55.63 | 41.74 | 7.614 | 1.658
07SCC12_279_281 | 9.186 | 2.8 | 0.001 | 0.001 | 0.001 | 0.002 | 0.005 | 0.013 | 0.02 | 0.028 | 0.042 | 0.011 |  |  | 2.2 | 56.07 | 41.83
|  |  | 10.377 | 9.879 | 9.391 | 8.82 | 7.632 | 6.301 | 5.665 | 5.144 | 4.585 | 7.528 | 1.838
07SCC12_359_361 | 11.811 | 3.6 | 0.001 | 0.001 | 0.001 | 0.002 | 0.005 | 0.01 | 0.014 | 0.019 | 0.027 | 0.008 |  |  | 0 | 54.528 | 45.39
|  |  | 10.705 | 10.27 | 9.461 | 8.866 | 7.795 | 6.637 | 6.136 | 5.714 | 5.232 | 7.798 | 1.576
07SCC12_439_441 | 14.436 | 4.4 | 0.001 | 0.001 | 0.002 | 0.003 | 0.007 | 0.015 | 0.02 | 0.025 | 0.036 | 0.011 |  |  | 2.471 | 65.21 | 32.33
|  |  | 10.067 | 9.488 | 8.982 | 8.403 | 7.137 | 6.061 | 5.666 | 5.324 | 4.785 | 7.324 | 1.539
07SCC12_499_501 | 16.404 | 5 | 0.001 | 0.001 | 0.002 | 0.002 | 0.005 | 0.011 | 0.016 | 0.023 | 0.038 | 0.009 |  |  | 2.685 | 55.63 | 41.74
|  |  | 10.257 | 9.741 | 9.279 | 8.758 | 7.654 | 6.496 | 5.949 | 5.441 | 4.719 | 7.614 | 1.658

## 07SCC12_2ndruns.xls
Grainsize_DataTable |  |  |  |  | % finer than
Sample I.D. | Depth mdpt (ft) | Depth mdpt (m) | 5% | 10% | 16% | 25% | 50% | 75% | 84% | 90% | 95% | Inman Mean | Sorting Value | unit | %Sand | %Silt | %Clay | sample I.D. | depth (ft) | depth (m) | % sand | % silt | % clay | Inman mean | Inman sorting
07SCC12_001_003 | 0.066 | 0.01 | 0.002 | 0.004 | 0.008 | 0.017 | 0.07 | 0.108 | 0.125 | 0.144 | 0.181 | 0.066 |  | size mm | 54.41 | 36.34 | 9.27 | 07SCC12_001_003 | 0.066 | 0.01 | 54.41 | 36.34 | 9.27 | 5.028 | 1.539
|  |  | 8.804 | 7.888 | 7.058 | 5.878 | 3.831 | 3.218 | 2.999 | 2.8 | 2.464 | 5.028 | 1.539 | phi value |  |  |  | 07SCC12_039_041 | 1.312 | 0.4 | 40.741 | 41.41 | 17.85 | 5.634 | 2.247
07SCC12_039_041 | 1.312 | 0.4 | 0.001 | 0.002 | 0.003 | 0.006 | 0.038 | 0.096 | 0.117 | 0.138 | 0.178 | 0.06 |  |  | 40.741 | 41.41 | 17.85 | 07SCC12_119_121 | 3.937 | 1.2 | 34.64 | 50.17 | 15.22 | 5.591 | 2.051
|  |  | 9.586 | 8.813 | 8.175 | 7.35 | 4.702 | 3.378 | 3.092 | 2.855 | 2.491 | 5.634 | 2.247 |  |  |  |  | 07SCC12_199_201 | 6.562 | 2 | 2.178 | 55.96 | 41.85 | 7.524 | 1.754
07SCC12_119_121 | 3.937 | 1.2 | 0.002 | 0.003 | 0.004 | 0.007 | 0.032 | 0.083 | 0.105 | 0.126 | 0.163 | 0.054 |  |  | 34.64 | 50.17 | 15.22 | 07SCC12_279_281 | 9.186 | 2.8 | 1.805 | 55.57 | 42.62 | 7.573 | 1.818
|  |  | 9.375 | 8.583 | 7.924 | 7.097 | 4.949 | 3.592 | 3.257 | 2.994 | 2.619 | 5.591 | 2.051 |  |  |  |  | 07SCC12_359_361 | 11.811 | 3.6 | 0 | 54.305 | 45.67 | 7.811 | 1.572
07SCC12_199_201 | 6.562 | 2 | 0.001 | 0.001 | 0.002 | 0.002 | 0.005 | 0.012 | 0.019 | 0.026 | 0.038 | 0.01 |  |  | 2.178 | 55.96 | 41.85 | 07SCC12_439_441 | 14.436 | 4.4 | 1.912 | 65.29 | 32.73 | 7.35 | 1.527
|  |  | 10.264 | 9.754 | 9.297 | 8.777 | 7.636 | 6.327 | 5.751 | 5.268 | 4.711 | 7.524 | 1.754 |  |  |  |  | 07SCC12_499_501 | 16.404 | 5 | 2.425 | 55.48 | 42.13 | 7.637 | 1.639
07SCC12_279_281 | 9.186 | 2.8 | 0.001 | 0.001 | 0.001 | 0.002 | 0.005 | 0.012 | 0.019 | 0.027 | 0.039 | 0.01 |  |  | 1.805 | 55.57 | 42.62
|  |  | 10.389 | 9.898 | 9.416 | 8.847 | 7.669 | 6.355 | 5.729 | 5.212 | 4.665 | 7.573 | 1.818
07SCC12_359_361 | 11.811 | 3.6 | 0.001 | 0.001 | 0.001 | 0.002 | 0.004 | 0.01 | 0.014 | 0.019 | 0.026 | 0.008 |  |  | 0 | 54.305 | 45.67
|  |  | 10.708 | 10.275 | 9.473 | 8.874 | 7.806 | 6.649 | 6.148 | 5.729 | 5.254 | 7.811 | 1.572
07SCC12_439_441 | 14.436 | 4.4 | 0.001 | 0.001 | 0.002 | 0.003 | 0.007 | 0.015 | 0.019 | 0.024 | 0.034 | 0.011 |  |  | 1.912 | 65.29 | 32.73
|  |  | 10.08 | 9.503 | 8.999 | 8.423 | 7.16 | 6.087 | 5.7 | 5.369 | 4.883 | 7.35 | 1.527
07SCC12_499_501 | 16.404 | 5 | 0.001 | 0.001 | 0.002 | 0.002 | 0.005 | 0.011 | 0.016 | 0.022 | 0.036 | 0.009 |  |  | 2.425 | 55.48 | 42.13
|  |  | 10.264 | 9.75 | 9.29 | 8.77 | 7.67 | 6.521 | 5.984 | 5.493 | 4.794 | 7.637 | 1.639

## 07SCC12_3rdruns.xls
Grainsize_DataTable |  |  |  |  | % finer than
Sample I.D. | Depth mdpt (ft) | Depth mdpt (m) | 5% | 10% | 16% | 25% | 50% | 75% | 84% | 90% | 95% | Inman Mean | Sorting Value | unit | %Sand | %Silt | %Clay | sample I.D. | depth (ft) | depth (m) | % sand | % silt | % clay | Inman mean | Inman sorting
07SCC12_001_003 | 0.066 | 0.01 | 0.002 | 0.004 | 0.007 | 0.017 | 0.071 | 0.108 | 0.126 | 0.145 | 0.188 | 0.067 |  | size mm | 54.614 | 36.07 | 9.36 | 07SCC12_001_003 | 0.066 | 0.01 | 54.614 | 36.07 | 9.36 | 5.03 | 1.545
|  |  | 8.821 | 7.903 | 7.07 | 5.878 | 3.826 | 3.212 | 2.991 | 2.789 | 2.408 | 5.03 | 1.545 | phi value |  |  |  | 07SCC12_039_041 | 1.312 | 0.4 | 40.665 | 41.31 | 18.03 | 5.643 | 2.254
07SCC12_039_041 | 1.312 | 0.4 | 0.001 | 0.002 | 0.003 | 0.006 | 0.038 | 0.096 | 0.117 | 0.138 | 0.177 | 0.06 |  |  | 40.665 | 41.31 | 18.03 | 07SCC12_119_121 | 3.937 | 1.2 | 34.587 | 49.97 | 15.45 | 5.602 | 2.06
|  |  | 9.598 | 8.828 | 8.192 | 7.367 | 4.713 | 3.381 | 3.094 | 2.858 | 2.501 | 5.643 | 2.254 |  |  |  |  | 07SCC12_199_201 | 6.562 | 2 | 2.12 | 55.74 | 42.14 | 7.539 | 1.75
07SCC12_119_121 | 3.937 | 1.2 | 0.001 | 0.003 | 0.004 | 0.007 | 0.032 | 0.083 | 0.105 | 0.125 | 0.163 | 0.054 |  |  | 34.587 | 49.97 | 15.45 | 07SCC12_279_281 | 9.186 | 2.8 | 2.036 | 55.12 | 42.9 | 7.58 | 1.824
|  |  | 9.394 | 8.603 | 7.946 | 7.118 | 4.958 | 3.593 | 3.258 | 2.998 | 2.614 | 5.602 | 2.06 |  |  |  |  | 07SCC12_359_361 | 11.811 | 3.6 | 0 | 54.164 | 45.93 | 7.819 | 1.572
07SCC12_199_201 | 6.562 | 2 | 0.001 | 0.001 | 0.002 | 0.002 | 0.005 | 0.012 | 0.018 | 0.026 | 0.038 | 0.01 |  |  | 2.12 | 55.74 | 42.14 | 07SCC12_439_441 | 14.436 | 4.4 | 1.759 | 65.31 | 32.87 | 7.36 | 1.523
|  |  | 10.273 | 9.764 | 9.309 | 8.79 | 7.652 | 6.345 | 5.77 | 5.289 | 4.732 | 7.539 | 1.75 |  |  |  |  | 07SCC12_499_501 | 16.404 | 5 | 2.249 | 55.37 | 42.38 | 7.654 | 1.628
07SCC12_279_281 | 9.186 | 2.8 | 0.001 | 0.001 | 0.001 | 0.002 | 0.005 | 0.012 | 0.019 | 0.027 | 0.04 | 0.01 |  |  | 2.036 | 55.12 | 42.9
|  |  | 10.394 | 9.905 | 9.426 | 8.858 | 7.681 | 6.364 | 5.734 | 5.209 | 4.647 | 7.58 | 1.824
07SCC12_359_361 | 11.811 | 3.6 | 0.001 | 0.001 | 0.001 | 0.002 | 0.004 | 0.01 | 0.014 | 0.019 | 0.026 | 0.008 |  |  | 0 | 54.164 | 45.93
|  |  | 10.71 | 10.281 | 9.481 | 8.88 | 7.815 | 6.657 | 6.157 | 5.736 | 5.267 | 7.819 | 1.572
07SCC12_439_441 | 14.436 | 4.4 | 0.001 | 0.001 | 0.002 | 0.003 | 0.007 | 0.015 | 0.019 | 0.024 | 0.033 | 0.011 |  |  | 1.759 | 65.31 | 32.87
|  |  | 10.085 | 9.511 | 9.007 | 8.431 | 7.17 | 6.098 | 5.713 | 5.386 | 4.915 | 7.36 | 1.523
07SCC12_499_501 | 16.404 | 5 | 0.001 | 0.001 | 0.002 | 0.002 | 0.005 | 0.011 | 0.016 | 0.022 | 0.035 | 0.009 |  |  | 2.249 | 55.37 | 42.38
|  |  | 10.268 | 9.758 | 9.299 | 8.781 | 7.682 | 6.54 | 6.008 | 5.525 | 4.838 | 7.654 | 1.628