## 07SCC17_ave_runs
core_id | longitude | latitude | X | Y | wd_m | corelength_m | depth_m | relative_depth_m | graphic_mean_phi | sorting_folk_phi | skewness_folk) | kurtosis_folk | Mean_phi | Sort_phi | Sand% | Silt% | Clay%
07SCC17 | -88.8742 | 29.9068 | 319058 | 3309936 | 4.6037 | 5.3862 | 0.01 | -4.6137 | 4.0666 | 1.1583 | 0.42511 | 1.4811 | 4.39 | 1.41 | 63.5 | 29.2 | 7.3
07SCC17 | -88.8742 | 29.9068 | 319058 | 3309936 | 4.6037 | 5.3862 | 0.4 | -5.0037 | 3.8528 | 0.8052 | 0.51901 | 1.7583 | 4.03 | 0.92 | 66.5 | 26.8 | 6.7
07SCC17 | -88.8742 | 29.9068 | 319058 | 3309936 | 4.6037 | 5.3862 | 1.2 | -5.8037 | 3.494 | 0.71532 | 0.59831 | 2.5532 | 3.67 | 0.67 | 78.7 | 14.6 | 6.8
07SCC17 | -88.8742 | 29.9068 | 319058 | 3309936 | 4.6037 | 5.3862 | 2 | -6.6037 | 4.1234 | 1.0278 | 0.56769 | 1.4833 | 4.41 | 1.12 | 62.3 | 29.1 | 8.6
07SCC17 | -88.8742 | 29.9068 | 319058 | 3309936 | 4.6037 | 5.3862 | 2.8 | -7.4037 | 5.4483 | 1.4935 | 0.30708 | 0.79406 | 5.71 | 2.29 | 35.4 | 45.7 | 18.9
07SCC17 | -88.8742 | 29.9068 | 319058 | 3309936 | 4.6037 | 5.3862 | 3.6 | -8.2037 | 6.0633 | 1.2583 | 0.27056 | 0.86972 | 6.26 | 1.92 | 14.3 | 65.3 | 20.4
07SCC17 | -88.8742 | 29.9068 | 319058 | 3309936 | 4.6037 | 5.3862 | 4.4 | -9.0037 | 5.0639 | 1.3291 | 0.3538 | 0.98109 | 5.39 | 2.03 | 41.4 | 45.3 | 13.3
07SCC17 | -88.8742 | 29.9068 | 319058 | 3309936 | 4.6037 | 5.3862 | 5.2 | -9.8037 | 3.6602 | 0.4946 | 0.42389 | 2.1782 | 3.71 | 0.62 | 72.7 | 23.3 | 4

## 07SCC17_1struns.xls
Grainsize_DataTable |  |  |  |  | % finer than
Sample I.D. | Depth mdpt (ft) | Depth mdpt (m) | 5% | 10% | 16% | 25% | 50% | 75% | 84% | 90% | 95% | Inman Mean | Sorting Value | unit | %Sand | %Silt | %Clay | sample I.D. | depth (ft) | depth (m) | % sand | % silt | % clay | Inman mean | Inman sorting
07SCC17_000_002 | 0.033 | 0.01 | 0.003 | 0.006 | 0.012 | 0.034 | 0.092 | 0.148 | 0.18 | 0.225 | 0.433 | 0.096 |  | size mm | 62.982 | 29.7 | 7.3 | 07SCC17_000_002 | 0.033 | 0.01 | 62.982 | 29.7 | 7.3 | 4.413 | 1.357
|  |  | 8.575 | 7.447 | 6.351 | 4.864 | 3.447 | 2.755 | 2.474 | 2.15 | 1.209 | 4.413 | 1.357 | phi value |  |  |  | 07SCC17_039_041 | 1.312 | 0.4 | 66.363 | 26.95 | 6.71 | 4.034 | 0.916
07SCC17_039_041 | 1.312 | 0.4 | 0.003 | 0.008 | 0.025 | 0.047 | 0.088 | 0.128 | 0.147 | 0.167 | 0.196 | 0.086 |  |  | 66.363 | 26.95 | 6.71 | 07scc17_119_121 | 3.937 | 1.2 | 78.621 | 14.63 | 6.742 | 3.67 | 0.673
|  |  | 8.534 | 7.01 | 5.304 | 4.414 | 3.504 | 2.969 | 2.764 | 2.581 | 2.354 | 4.034 | 0.916 |  |  |  |  | 07scc17_199_201 | 6.562 | 2 | 62.36 | 29.01 | 8.57 | 4.402 | 1.123
07scc17_119_121 | 3.937 | 1.2 | 0.003 | 0.008 | 0.037 | 0.073 | 0.113 | 0.149 | 0.168 | 0.186 | 0.211 | 0.102 |  |  | 78.621 | 14.63 | 6.742 | 07scc17_279_281 | 9.186 | 2.8 | 35.705 | 45.58 | 18.75 | 5.699 | 2.285
|  |  | 8.584 | 6.883 | 4.763 | 3.772 | 3.146 | 2.75 | 2.578 | 2.427 | 2.243 | 3.67 | 0.673 |  |  |  |  | 07scc17_359_361 | 11.811 | 3.6 | 14.006 | 65.63 | 20.38 | 6.266 | 1.904
07scc17_199_201 | 6.562 | 2 | 0.002 | 0.005 | 0.015 | 0.037 | 0.086 | 0.131 | 0.153 | 0.174 | 0.209 | 0.084 |  |  | 62.36 | 29.01 | 8.57 | 07scc17_439_441 | 14.436 | 4.4 | 41.821 | 45.05 | 13.16 | 5.368 | 2.058
|  |  | 8.926 | 7.646 | 6.092 | 4.769 | 3.536 | 2.933 | 2.711 | 2.523 | 2.262 | 4.402 | 1.123 |  |  |  |  | 07scc17_519_521 | 17.06 | 5.2 | 72.776 | 23.23 | 3.954 | 3.708 | 0.615
07scc17_279_281 | 9.186 | 2.8 | 0.001 | 0.002 | 0.003 | 0.006 | 0.034 | 0.089 | 0.117 | 0.145 | 0.202 | 0.06 |  |  | 35.705 | 45.58 | 18.75
|  |  | 9.802 | 9.019 | 8.297 | 7.356 | 4.898 | 3.498 | 3.102 | 2.787 | 2.305 | 5.699 | 2.285
07scc17_359_361 | 11.811 | 3.6 | 0.001 | 0.002 | 0.003 | 0.005 | 0.02 | 0.045 | 0.058 | 0.073 | 0.099 | 0.031 |  |  | 14.006 | 65.63 | 20.38
|  |  | 9.861 | 9.123 | 8.434 | 7.578 | 5.676 | 4.486 | 4.097 | 3.77 | 3.332 | 6.266 | 1.904
07scc17_439_441 | 14.436 | 4.4 | 0.002 | 0.003 | 0.005 | 0.01 | 0.048 | 0.092 | 0.118 | 0.173 | 0.358 | 0.062 |  |  | 41.821 | 45.05 | 13.16
|  |  | 9.306 | 8.428 | 7.656 | 6.647 | 4.388 | 3.448 | 3.081 | 2.53 | 1.482 | 5.368 | 2.058
07scc17_519_521 | 17.06 | 5.2 | 0.006 | 0.029 | 0.046 | 0.06 | 0.085 | 0.112 | 0.127 | 0.141 | 0.159 | 0.086 |  |  | 72.776 | 23.23 | 3.954
|  |  | 7.46 | 5.116 | 4.436 | 4.062 | 3.551 | 3.153 | 2.981 | 2.831 | 2.653 | 3.708 | 0.615

## 07SCC17_2ndruns.xls
Grainsize_DataTable |  |  |  |  | % finer than
Sample I.D. | Depth mdpt (ft) | Depth mdpt (m) | 5% | 10% | 16% | 25% | 50% | 75% | 84% | 90% | 95% | Inman Mean | Sorting Value | unit | %Sand | %Silt | %Clay | sample I.D. | depth (ft) | depth (m) | % sand | % silt | % clay | Inman mean | Inman sorting
07SCC17_000_002 | 0.033 | 0.01 | 0.003 | 0.006 | 0.013 | 0.036 | 0.095 | 0.154 | 0.192 | 0.284 | 0.592 | 0.102 |  | size mm | 64.04 | 28.74 | 7.25 | 07SCC17_000_002 | 0.033 | 0.01 | 64.04 | 28.74 | 7.25 | 4.339 | 1.485
|  |  | 8.563 | 7.427 | 6.296 | 4.789 | 3.399 | 2.697 | 2.382 | 1.819 | 0.757 | 4.339 | 1.485 | phi value |  |  |  | 07SCC17_039_041 | 1.312 | 0.4 | 66.597 | 26.69 | 6.73 | 4.023 | 0.926
07SCC17_039_041 | 1.312 | 0.4 | 0.003 | 0.008 | 0.025 | 0.047 | 0.089 | 0.129 | 0.149 | 0.17 | 0.203 | 0.087 |  |  | 66.597 | 26.69 | 6.73 | 07scc17_119_121 | 3.937 | 1.2 | 78.711 | 14.6 | 6.773 | 3.673 | 0.667
|  |  | 8.54 | 7.019 | 5.302 | 4.408 | 3.492 | 2.956 | 2.744 | 2.556 | 2.3 | 4.023 | 0.926 |  |  |  |  | 07scc17_199_201 | 6.562 | 2 | 62.308 | 29.14 | 8.64 | 4.419 | 1.124
07scc17_119_121 | 3.937 | 1.2 | 0.003 | 0.008 | 0.037 | 0.073 | 0.113 | 0.148 | 0.167 | 0.185 | 0.21 | 0.102 |  |  | 78.711 | 14.6 | 6.773 | 07scc17_279_281 | 9.186 | 2.8 | 35.477 | 45.63 | 18.87 | 5.711 | 2.29
|  |  | 8.591 | 6.889 | 4.762 | 3.77 | 3.147 | 2.754 | 2.584 | 2.437 | 2.254 | 3.673 | 0.667 |  |  |  |  | 07scc17_359_361 | 11.811 | 3.6 | 14.398 | 65.21 | 20.38 | 6.256 | 1.919
07scc17_199_201 | 6.562 | 2 | 0.002 | 0.005 | 0.014 | 0.036 | 0.086 | 0.131 | 0.152 | 0.173 | 0.205 | 0.083 |  |  | 62.308 | 29.14 | 8.64 | 07scc17_439_441 | 14.436 | 4.4 | 41.341 | 45.32 | 13.33 | 5.398 | 2.007
|  |  | 8.939 | 7.667 | 6.121 | 4.781 | 3.542 | 2.938 | 2.718 | 2.533 | 2.286 | 4.419 | 1.124 |  |  |  |  | 07scc17_519_521 | 17.06 | 5.2 | 72.557 | 23.36 | 4.011 | 3.714 | 0.617
07scc17_279_281 | 9.186 | 2.8 | 0.001 | 0.002 | 0.003 | 0.006 | 0.033 | 0.088 | 0.116 | 0.145 | 0.206 | 0.059 |  |  | 35.477 | 45.63 | 18.87
|  |  | 9.807 | 9.03 | 8.31 | 7.371 | 4.913 | 3.508 | 3.112 | 2.791 | 2.283 | 5.711 | 2.29
07scc17_359_361 | 11.811 | 3.6 | 0.001 | 0.002 | 0.003 | 0.005 | 0.02 | 0.045 | 0.059 | 0.075 | 0.104 | 0.031 |  |  | 14.398 | 65.21 | 20.38
|  |  | 9.861 | 9.122 | 8.434 | 7.578 | 5.671 | 4.474 | 4.078 | 3.74 | 3.26 | 6.256 | 1.919
07scc17_439_441 | 14.436 | 4.4 | 0.002 | 0.003 | 0.005 | 0.01 | 0.047 | 0.091 | 0.115 | 0.158 | 0.3 | 0.06 |  |  | 41.341 | 45.32 | 13.33
|  |  | 9.322 | 8.448 | 7.68 | 6.676 | 4.412 | 3.465 | 3.115 | 2.661 | 1.737 | 5.398 | 2.007
07scc17_519_521 | 17.06 | 5.2 | 0.006 | 0.028 | 0.046 | 0.06 | 0.085 | 0.112 | 0.127 | 0.14 | 0.159 | 0.086 |  |  | 72.557 | 23.36 | 4.011
|  |  | 7.496 | 5.148 | 4.446 | 4.068 | 3.554 | 3.156 | 2.983 | 2.833 | 2.651 | 3.714 | 0.617

## 07SCC17_3rdruns.xls
Grainsize_DataTable |  |  |  |  | % finer than
Sample I.D. | Depth mdpt (ft) | Depth mdpt (m) | 5% | 10% | 16% | 25% | 50% | 75% | 84% | 90% | 95% | Inman Mean | Sorting Value | unit | %Sand | %Silt | %Clay | sample I.D. | depth (ft) | depth (m) | % sand | % silt | % clay | Inman mean | Inman sorting
07SCC17_000_002 | 0.033 | 0.01 | 0.003 | 0.006 | 0.012 | 0.035 | 0.093 | 0.15 | 0.183 | 0.234 | 0.505 | 0.098 |  | size mm | 63.364 | 29.14 | 7.5 | 07SCC17_000_002 | 0.033 | 0.01 | 63.364 | 29.14 | 7.5 | 4.41 | 1.373
|  |  | 8.611 | 7.489 | 6.371 | 4.845 | 3.43 | 2.738 | 2.449 | 2.099 | 0.987 | 4.41 | 1.373 | phi value |  |  |  | 07SCC17_039_041 | 1.312 | 0.4 | 66.403 | 26.74 | 6.8 | 4.034 | 0.927
07SCC17_039_041 | 1.312 | 0.4 | 0.003 | 0.008 | 0.025 | 0.047 | 0.089 | 0.129 | 0.149 | 0.17 | 0.203 | 0.087 |  |  | 66.403 | 26.74 | 6.8 | 07scc17_119_121 | 3.937 | 1.2 | 78.701 | 14.52 | 6.775 | 3.661 | 0.669
|  |  | 8.555 | 7.044 | 5.32 | 4.414 | 3.497 | 2.959 | 2.748 | 2.56 | 2.304 | 4.034 | 0.927 |  |  |  |  | 07scc17_199_201 | 6.562 | 2 | 62.158 | 29.09 | 8.68 | 4.424 | 1.125
07scc17_119_121 | 3.937 | 1.2 | 0.003 | 0.008 | 0.037 | 0.074 | 0.113 | 0.149 | 0.168 | 0.186 | 0.211 | 0.102 |  |  | 78.701 | 14.52 | 6.775 | 07scc17_279_281 | 9.186 | 2.8 | 34.967 | 46.02 | 19.07 | 5.731 | 2.286
|  |  | 8.592 | 6.881 | 4.745 | 3.765 | 3.144 | 2.749 | 2.577 | 2.427 | 2.244 | 3.661 | 0.669 |  |  |  |  | 07scc17_359_361 | 11.811 | 3.6 | 14.574 | 64.99 | 20.42 | 6.254 | 1.927
07scc17_199_201 | 6.562 | 2 | 0.002 | 0.005 | 0.014 | 0.036 | 0.086 | 0.13 | 0.152 | 0.173 | 0.206 | 0.083 |  |  | 62.158 | 29.09 | 8.68 | 07scc17_439_441 | 14.436 | 4.4 | 41.092 | 45.48 | 13.45 | 5.408 | 2.013
|  |  | 8.948 | 7.677 | 6.131 | 4.782 | 3.542 | 2.939 | 2.718 | 2.532 | 2.279 | 4.424 | 1.125 |  |  |  |  | 07scc17_519_521 | 17.06 | 5.2 | 72.646 | 23.37 | 4.061 | 3.718 | 0.616
07scc17_279_281 | 9.186 | 2.8 | 0.001 | 0.002 | 0.003 | 0.006 | 0.033 | 0.086 | 0.114 | 0.141 | 0.19 | 0.059 |  |  | 34.967 | 46.02 | 19.07
|  |  | 9.818 | 9.044 | 8.327 | 7.395 | 4.942 | 3.533 | 3.134 | 2.822 | 2.397 | 5.731 | 2.286
07scc17_359_361 | 11.811 | 3.6 | 0.001 | 0.002 | 0.003 | 0.005 | 0.02 | 0.045 | 0.06 | 0.075 | 0.106 | 0.031 |  |  | 14.574 | 64.99 | 20.42
|  |  | 9.864 | 9.125 | 8.438 | 7.582 | 5.672 | 4.468 | 4.07 | 3.729 | 3.237 | 6.254 | 1.927
07scc17_439_441 | 14.436 | 4.4 | 0.002 | 0.003 | 0.005 | 0.01 | 0.046 | 0.09 | 0.115 | 0.157 | 0.312 | 0.06 |  |  | 41.092 | 45.48 | 13.45
|  |  | 9.333 | 8.461 | 7.696 | 6.694 | 4.427 | 3.471 | 3.12 | 2.667 | 1.682 | 5.408 | 2.013
07scc17_519_521 | 17.06 | 5.2 | 0.005 | 0.028 | 0.046 | 0.06 | 0.085 | 0.112 | 0.126 | 0.14 | 0.159 | 0.086 |  |  | 72.646 | 23.37 | 4.061
|  |  | 7.525 | 5.169 | 4.45 | 4.069 | 3.555 | 3.158 | 2.986 | 2.838 | 2.657 | 3.718 | 0.616