## 07SCC52_ave_runs
core_id | longitude | latitude | X | Y | wd_m | corelength_m | depth_m | relative_depth_m | graphic_mean_phi | sorting_folk_phi | skewness_folk) | kurtosis_folk | Mean_phi | Sort_phi | Sand% | Silt% | Clay%
07SCC52 | -88.8741 | 30.0693 | 319359 | 3327943 | 4.3902 | 3.7221 | 0.01 | -4.4002 | 2.4034 | 0.24096 | 0.049538 | 0.98987 | 2.41 | 0.4 | 98.8 | 0.9 | 0.3
07SCC52 | -88.8741 | 30.0693 | 319359 | 3327943 | 4.3902 | 3.7221 | 0.4 | -4.7902 | 2.4041 | 0.24114 | 0.047771 | 0.98395 | 2.41 | 0.4 | 98.8 | 0.9 | 0.3
07SCC52 | -88.8741 | 30.0693 | 319359 | 3327943 | 4.3902 | 3.7221 | 1.2 | -5.5902 | 2.5369 | 0.23865 | 0.033487 | 0.9991 | 2.54 | 0.4 | 98.6 | 1 | 0.4
07SCC52 | -88.8741 | 30.0693 | 319359 | 3327943 | 4.3902 | 3.7221 | 2 | -6.3902 | 2.4934 | 0.23637 | 0.05984 | 0.99659 | 2.5 | 0.39 | 98.5 | 1 | 0.4
07SCC52 | -88.8741 | 30.0693 | 319359 | 3327943 | 4.3902 | 3.7221 | 2.8 | -7.1902 | 2.4614 | 0.24229 | 0.081614 | 1.0108 | 2.47 | 0.39 | 98.2 | 1.2 | 0.5
07SCC52 | -88.8741 | 30.0693 | 319359 | 3327943 | 4.3902 | 3.7221 | 3.6 | -7.9902 | 3.0612 | 0.28395 | 0.19751 | 1.32 | 3.07 | 0.43 | 93.1 | 5.4 | 1.6

## 07SCC52_1struns.xls
Grainsize_DataTable |  |  |  |  | % finer than
Sample I.D. | Depth mdpt (ft) | Depth mdpt (m) | 5% | 10% | 16% | 25% | 50% | 75% | 84% | 90% | 95% | Inman Mean | Sorting Value | unit | %Sand | %Silt | %Clay | sample I.D. | depth (ft) | depth (m) | % sand | % silt | % clay | Inman mean | Inman sorting
07SCC52_000_002 | 0.033 | 0.01 | 0.115 | 0.13 | 0.142 | 0.156 | 0.19 | 0.23 | 0.251 | 0.271 | 0.295 | 0.196 |  | size mm | 98.77 | 0.864 | 0.328 | 07SCC52_000_002 | 0.033 | 0.01 | 98.77 | 0.864 | 0.328 | 2.406 | 0.398
|  |  | 3.117 | 2.946 | 2.82 | 2.681 | 2.394 | 2.118 | 1.993 | 1.885 | 1.76 | 2.406 | 0.398 | phi value |  |  |  | 07SCC52_039_041 | 1.312 | 0.4 | 98.85 | 0.834 | 0.254 | 2.406 | 0.398
07SCC52_039_041 | 1.312 | 0.4 | 0.115 | 0.13 | 0.142 | 0.156 | 0.19 | 0.23 | 0.251 | 0.271 | 0.295 | 0.196 |  |  | 98.85 | 0.834 | 0.254 | 07SCC52_119_121 | 3.937 | 1.2 | 98.71 | 0.994 | 0.442 | 2.54 | 0.397
|  |  | 3.115 | 2.945 | 2.819 | 2.681 | 2.394 | 2.118 | 1.994 | 1.886 | 1.763 | 2.406 | 0.398 |  |  |  |  | 07SCC52_199_201 | 6.562 | 2 | 98.651 | 1.027 | 0.431 | 2.497 | 0.389
07SCC52_119_121 | 3.937 | 1.2 | 0.106 | 0.119 | 0.13 | 0.142 | 0.173 | 0.209 | 0.228 | 0.247 | 0.271 | 0.179 |  |  | 98.71 | 0.994 | 0.442 | 07SCC52_279_281 | 9.186 | 2.8 | 98.41 | 1.217 | 0.534 | 2.469 | 0.392
|  |  | 3.241 | 3.071 | 2.949 | 2.814 | 2.532 | 2.258 | 2.132 | 2.02 | 1.885 | 2.54 | 0.397 |  |  |  |  | 07SCC52_359_361 | 11.811 | 3.6 | 93.112 | 5.33 | 1.542 | 3.075 | 0.43
07SCC52_199_201 | 6.562 | 2 | 0.108 | 0.123 | 0.134 | 0.147 | 0.179 | 0.216 | 0.235 | 0.252 | 0.275 | 0.184 |  |  | 98.651 | 1.027 | 0.431
|  |  | 3.21 | 3.029 | 2.901 | 2.764 | 2.482 | 2.21 | 2.092 | 1.986 | 1.865 | 2.497 | 0.389
07SCC52_279_281 | 9.186 | 2.8 | 0.106 | 0.123 | 0.135 | 0.15 | 0.183 | 0.221 | 0.241 | 0.258 | 0.28 | 0.188 |  |  | 98.41 | 1.217 | 0.534
|  |  | 3.234 | 3.022 | 2.885 | 2.741 | 2.45 | 2.175 | 2.054 | 1.957 | 1.835 | 2.469 | 0.392
07SCC52_359_361 | 11.811 | 3.6 | 0.05 | 0.074 | 0.086 | 0.098 | 0.122 | 0.149 | 0.164 | 0.177 | 0.195 | 0.125 |  |  | 93.112 | 5.33 | 1.542
|  |  | 4.32 | 3.759 | 3.54 | 3.358 | 3.036 | 2.744 | 2.61 | 2.498 | 2.356 | 3.075 | 0.43

## 07SCC52_2ndruns.xls
Grainsize_DataTable |  |  |  |  | % finer than
Sample I.D. | Depth mdpt (ft) | Depth mdpt (m) | 5% | 10% | 16% | 25% | 50% | 75% | 84% | 90% | 95% | Inman Mean | Sorting Value | unit | %Sand | %Silt | %Clay | sample I.D. | depth (ft) | depth (m) | % sand | % silt | % clay | Inman mean | Inman sorting
07SCC52_000_002 | 0.033 | 0.01 | 0.115 | 0.13 | 0.142 | 0.156 | 0.19 | 0.23 | 0.251 | 0.271 | 0.295 | 0.197 |  | size mm | 98.81 | 0.887 | 0.338 | 07SCC52_000_002 | 0.033 | 0.01 | 98.81 | 0.887 | 0.338 | 2.406 | 0.398
|  |  | 3.118 | 2.945 | 2.819 | 2.68 | 2.394 | 2.118 | 1.993 | 1.885 | 1.761 | 2.406 | 0.398 | phi value |  |  |  | 07SCC52_039_041 | 1.312 | 0.4 | 98.82 | 0.856 | 0.268 | 2.409 | 0.399
07SCC52_039_041 | 1.312 | 0.4 | 0.115 | 0.13 | 0.141 | 0.156 | 0.19 | 0.23 | 0.251 | 0.27 | 0.294 | 0.196 |  |  | 98.82 | 0.856 | 0.268 | 07SCC52_119_121 | 3.937 | 1.2 | 98.46 | 0.999 | 0.442 | 2.541 | 0.397
|  |  | 3.119 | 2.949 | 2.823 | 2.685 | 2.397 | 2.12 | 1.995 | 1.888 | 1.764 | 2.409 | 0.399 |  |  |  |  | 07SCC52_199_201 | 6.562 | 2 | 98.463 | 1.035 | 0.452 | 2.497 | 0.389
07SCC52_119_121 | 3.937 | 1.2 | 0.106 | 0.119 | 0.129 | 0.142 | 0.173 | 0.209 | 0.228 | 0.247 | 0.271 | 0.179 |  |  | 98.46 | 0.999 | 0.442 | 07SCC52_279_281 | 9.186 | 2.8 | 98.14 | 1.169 | 0.544 | 2.467 | 0.39
|  |  | 3.243 | 3.073 | 2.95 | 2.815 | 2.532 | 2.257 | 2.131 | 2.02 | 1.886 | 2.541 | 0.397 |  |  |  |  | 07SCC52_359_361 | 11.811 | 3.6 | 93.032 | 5.36 | 1.573 | 3.075 | 0.431
07SCC52_199_201 | 6.562 | 2 | 0.108 | 0.123 | 0.134 | 0.147 | 0.179 | 0.216 | 0.235 | 0.252 | 0.275 | 0.184 |  |  | 98.463 | 1.035 | 0.452
|  |  | 3.211 | 3.029 | 2.902 | 2.765 | 2.483 | 2.211 | 2.092 | 1.986 | 1.864 | 2.497 | 0.389
07SCC52_279_281 | 9.186 | 2.8 | 0.107 | 0.124 | 0.136 | 0.15 | 0.183 | 0.222 | 0.241 | 0.258 | 0.28 | 0.188 |  |  | 98.14 | 1.169 | 0.544
|  |  | 3.224 | 3.017 | 2.88 | 2.738 | 2.449 | 2.175 | 2.054 | 1.957 | 1.837 | 2.467 | 0.39
07SCC52_359_361 | 11.811 | 3.6 | 0.05 | 0.074 | 0.086 | 0.098 | 0.122 | 0.149 | 0.164 | 0.177 | 0.196 | 0.125 |  |  | 93.032 | 5.36 | 1.573
|  |  | 4.332 | 3.761 | 3.54 | 3.357 | 3.036 | 2.743 | 2.609 | 2.496 | 2.354 | 3.075 | 0.431

## 07SCC52_3rdruns.xls
Grainsize_DataTable |  |  |  |  | % finer than
Sample I.D. | Depth mdpt (ft) | Depth mdpt (m) | 5% | 10% | 16% | 25% | 50% | 75% | 84% | 90% | 95% | Inman Mean | Sorting Value | unit | %Sand | %Silt | %Clay | sample I.D. | depth (ft) | depth (m) | % sand | % silt | % clay | Inman mean | Inman sorting
07SCC52_000_002 | 0.033 | 0.01 | 0.114 | 0.129 | 0.141 | 0.156 | 0.19 | 0.23 | 0.251 | 0.27 | 0.294 | 0.196 |  | size mm | 98.8 | 0.915 | 0.359 | 07SCC52_000_002 | 0.033 | 0.01 | 98.8 | 0.915 | 0.359 | 2.41 | 0.398
|  |  | 3.128 | 2.952 | 2.824 | 2.685 | 2.397 | 2.122 | 1.997 | 1.889 | 1.765 | 2.41 | 0.398 | phi value |  |  |  | 07SCC52_039_041 | 1.312 | 0.4 | 98.88 | 0.861 | 0.328 | 2.409 | 0.4
07SCC52_039_041 | 1.312 | 0.4 | 0.115 | 0.129 | 0.141 | 0.155 | 0.19 | 0.23 | 0.251 | 0.271 | 0.295 | 0.196 |  |  | 98.88 | 0.861 | 0.328 | 07SCC52_119_121 | 3.937 | 1.2 | 98.55 | 1.013 | 0.452 | 2.538 | 0.398
|  |  | 3.122 | 2.951 | 2.824 | 2.686 | 2.397 | 2.12 | 1.994 | 1.886 | 1.762 | 2.409 | 0.4 |  |  |  |  | 07SCC52_199_201 | 6.562 | 2 | 98.421 | 1.065 | 0.452 | 2.502 | 0.389
07SCC52_119_121 | 3.937 | 1.2 | 0.106 | 0.119 | 0.13 | 0.142 | 0.173 | 0.21 | 0.229 | 0.247 | 0.272 | 0.179 |  |  | 98.55 | 1.013 | 0.452 | 07SCC52_279_281 | 9.186 | 2.8 | 98.17 | 1.168 | 0.554 | 2.467 | 0.391
|  |  | 3.243 | 3.071 | 2.948 | 2.813 | 2.53 | 2.255 | 2.128 | 2.017 | 1.88 | 2.538 | 0.398 |  |  |  |  | 07SCC52_359_361 | 11.811 | 3.6 | 93.052 | 5.36 | 1.603 | 3.073 | 0.432
07SCC52_199_201 | 6.562 | 2 | 0.108 | 0.122 | 0.133 | 0.147 | 0.179 | 0.215 | 0.234 | 0.252 | 0.273 | 0.184 |  |  | 98.421 | 1.065 | 0.452
|  |  | 3.218 | 3.034 | 2.906 | 2.769 | 2.486 | 2.216 | 2.097 | 1.991 | 1.871 | 2.502 | 0.389
07SCC52_279_281 | 9.186 | 2.8 | 0.107 | 0.124 | 0.136 | 0.15 | 0.183 | 0.222 | 0.241 | 0.258 | 0.28 | 0.188 |  |  | 98.17 | 1.168 | 0.554
|  |  | 3.222 | 3.016 | 2.88 | 2.737 | 2.448 | 2.174 | 2.053 | 1.955 | 1.835 | 2.467 | 0.391
07SCC52_359_361 | 11.811 | 3.6 | 0.049 | 0.074 | 0.086 | 0.098 | 0.122 | 0.15 | 0.164 | 0.178 | 0.196 | 0.125 |  |  | 93.052 | 5.36 | 1.603
|  |  | 4.347 | 3.762 | 3.54 | 3.356 | 3.034 | 2.741 | 2.606 | 2.493 | 2.353 | 3.073 | 0.432