## 07SCC54_ave_runs
core_id | longitude | latitude | X | Y | wd_m | corelength_m | depth_m | relative_depth_m | graphic_mean_phi | sorting_folk_phi | skewness_folk) | kurtosis_folk | Mean_phi | Sort_phi | Sand% | Silt% | Clay%
07SCC54 | -88.8772 | 30.0501 | 319023 | 3325827 | 4.0549 | 4.6811 | 0.01 | -4.0649 | 2.4974 | 0.21919 | 0.035507 | 0.99604 | 2.5 | 0.36 | 98.3 | 1.2 | 0.5
07SCC54 | -88.8772 | 30.0501 | 319023 | 3325827 | 4.0549 | 4.6811 | 0.4 | -4.4549 | 2.5543 | 0.23471 | 0.019287 | 0.99002 | 2.56 | 0.39 | 98.7 | 1 | 0.4
07SCC54 | -88.8772 | 30.0501 | 319023 | 3325827 | 4.0549 | 4.6811 | 1.2 | -5.2549 | 2.4948 | 0.21265 | 0.011922 | 0.95247 | 2.5 | 0.36 | 100 | 0 | 0
07SCC54 | -88.8772 | 30.0501 | 319023 | 3325827 | 4.0549 | 4.6811 | 2 | -6.0549 | 2.3949 | 0.21464 | 0.01524 | 0.94125 | 2.4 | 0.36 | 100 | 0 | 0
07SCC54 | -88.8772 | 30.0501 | 319023 | 3325827 | 4.0549 | 4.6811 | 2.8 | -6.8549 | 2.7219 | 0.22533 | 0.061164 | 1.0008 | 2.73 | 0.37 | 97.8 | 1.5 | 0.7
07SCC54 | -88.8772 | 30.0501 | 319023 | 3325827 | 4.0549 | 4.6811 | 3.6 | -7.6549 | 2.6994 | 0.2219 | 0.060728 | 1.0021 | 2.7 | 0.36 | 97.6 | 1.6 | 0.7
07SCC54 | -88.8772 | 30.0501 | 319023 | 3325827 | 4.0549 | 4.6811 | 4.4 | -8.4549 | 2.7351 | 0.25259 | 0.13449 | 1.1642 | 2.74 | 0.4 | 95.8 | 2.8 | 1.4
07SCC54 | -88.8772 | 30.0501 | 319023 | 3325827 | 4.0549 | 4.6811 | 4.48 | -8.5349 | 2.8504 | 0.24312 | 0.10597 | 1.1067 | 2.86 | 0.39 | 96.1 | 2.6 | 1.3

## 07SCC54_1struns.xls
Grainsize_DataTable |  |  |  |  | % finer than
Sample I.D. | Depth mdpt (ft) | Depth mdpt (m) | 5% | 10% | 16% | 25% | 50% | 75% | 84% | 90% | 95% | Inman Mean | Sorting Value | unit | %Sand | %Silt | %Clay | sample I.D. | depth (ft) | depth (m) | % sand | % silt | % clay | Inman mean | Inman sorting
07SCC54_001_003 | 0.066 | 0.01 | 0.113 | 0.126 | 0.136 | 0.149 | 0.178 | 0.212 | 0.229 | 0.246 | 0.267 | 0.183 |  | size mm | 98.181 | 1.217 | 0.482 | 07SCC54_001_003 | 0.066 | 0.02 | 98.181 | 1.217 | 0.482 | 2.5 | 0.364
|  |  | 3.146 | 2.992 | 2.876 | 2.751 | 2.493 | 2.241 | 2.124 | 2.023 | 1.907 | 2.5 | 0.364 | phi value |  |  |  | 07SCC54_039_041 | 1.312 | 0.4 | 98.68 | 1.005 | 0.39 | 2.556 | 0.392
07SCC54_039_041 | 1.312 | 0.4 | 0.106 | 0.119 | 0.129 | 0.141 | 0.171 | 0.206 | 0.225 | 0.243 | 0.266 | 0.177 |  |  | 98.68 | 1.005 | 0.39 | 07SCC54_119_121 | 3.937 | 1.2 | 100.001 | 0 | 0 | 2.498 | 0.357
|  |  | 3.237 | 3.077 | 2.959 | 2.828 | 2.552 | 2.279 | 2.153 | 2.044 | 1.909 | 2.556 | 0.392 |  |  |  |  | 07SCC54_199_201 | 6.562 | 2 | 99.929 | 0 | 0 | 2.397 | 0.359
07SCC54_119_121 | 3.937 | 1.2 | 0.117 | 0.128 | 0.137 | 0.149 | 0.177 | 0.211 | 0.228 | 0.244 | 0.264 | 0.183 |  |  | 100.001 | 0 | 0 | 07SCC54_279_281 | 9.186 | 2.8 | 97.749 | 1.554 | 0.735 | 2.727 | 0.369
|  |  | 3.094 | 2.968 | 2.865 | 2.747 | 2.495 | 2.245 | 2.131 | 2.033 | 1.922 | 2.498 | 0.357 |  |  |  |  | 07SCC54_359_361 | 11.811 | 3.6 | 97.621 | 1.611 | 0.696 | 2.703 | 0.36
07SCC54_199_201 | 6.562 | 2 | 0.125 | 0.136 | 0.147 | 0.159 | 0.19 | 0.227 | 0.246 | 0.262 | 0.282 | 0.196 |  |  | 99.929 | 0 | 0 | 07SCC54_439_441 | 14.436 | 4.4 | 95.881 | 2.76 | 1.396 | 2.74 | 0.401
|  |  | 3.001 | 2.874 | 2.767 | 2.651 | 2.395 | 2.141 | 2.026 | 1.933 | 1.828 | 2.397 | 0.359 |  |  |  |  | 07SCC54_447_449 | 14.698 | 4.48 | 96.067 | 2.64 | 1.285 | 2.857 | 0.388
07SCC54_279_281 | 9.186 | 2.8 | 0.094 | 0.106 | 0.116 | 0.127 | 0.153 | 0.182 | 0.197 | 0.211 | 0.229 | 0.157 |  |  | 97.749 | 1.554 | 0.735
|  |  | 3.415 | 3.235 | 3.112 | 2.982 | 2.713 | 2.456 | 2.342 | 2.244 | 2.127 | 2.727 | 0.369
07SCC54_359_361 | 11.811 | 3.6 | 0.096 | 0.109 | 0.118 | 0.129 | 0.155 | 0.185 | 0.2 | 0.213 | 0.23 | 0.159 |  |  | 97.621 | 1.611 | 0.696
|  |  | 3.383 | 3.2 | 3.082 | 2.955 | 2.692 | 2.438 | 2.324 | 2.234 | 2.118 | 2.703 | 0.36
07SCC54_439_441 | 14.436 | 4.4 | 0.076 | 0.1 | 0.112 | 0.124 | 0.152 | 0.184 | 0.201 | 0.216 | 0.236 | 0.156 |  |  | 95.881 | 2.76 | 1.396
|  |  | 3.709 | 3.325 | 3.164 | 3.013 | 2.721 | 2.443 | 2.317 | 2.211 | 2.083 | 2.74 | 0.401
07SCC54_447_449 | 14.698 | 4.48 | 0.076 | 0.094 | 0.104 | 0.115 | 0.14 | 0.168 | 0.183 | 0.197 | 0.214 | 0.144 |  |  | 96.067 | 2.64 | 1.285
|  |  | 3.715 | 3.413 | 3.267 | 3.122 | 2.839 | 2.57 | 2.448 | 2.346 | 2.223 | 2.857 | 0.388

## 07SCC54_2ndruns.xls
Grainsize_DataTable |  |  |  |  | % finer than
Sample I.D. | Depth mdpt (ft) | Depth mdpt (m) | 5% | 10% | 16% | 25% | 50% | 75% | 84% | 90% | 95% | Inman Mean | Sorting Value | unit | %Sand | %Silt | %Clay | sample I.D. | depth (ft) | depth (m) | % sand | % silt | % clay | Inman mean | Inman sorting
07SCC54_001_003 | 0.066 | 0.01 | 0.113 | 0.126 | 0.136 | 0.149 | 0.178 | 0.212 | 0.23 | 0.246 | 0.267 | 0.183 |  | size mm | 98.241 | 1.178 | 0.482 | 07SCC54_001_003 | 0.066 | 0.02 | 98.241 | 1.178 | 0.482 | 2.5 | 0.365
|  |  | 3.144 | 2.991 | 2.876 | 2.751 | 2.493 | 2.241 | 2.123 | 2.022 | 1.906 | 2.5 | 0.365 | phi value |  |  |  | 07SCC54_039_041 | 1.312 | 0.4 | 98.67 | 1.007 | 0.39 | 2.555 | 0.394
07SCC54_039_041 | 1.312 | 0.4 | 0.106 | 0.119 | 0.129 | 0.141 | 0.171 | 0.206 | 0.225 | 0.243 | 0.267 | 0.177 |  |  | 98.67 | 1.007 | 0.39 | 07SCC54_119_121 | 3.937 | 1.2 | 100.033 | 0 | 0 | 2.495 | 0.358
|  |  | 3.235 | 3.077 | 2.959 | 2.829 | 2.552 | 2.278 | 2.151 | 2.04 | 1.905 | 2.555 | 0.394 |  |  |  |  | 07SCC54_199_201 | 6.562 | 2 | 99.986 | 0 | 0 | 2.394 | 0.36
07SCC54_119_121 | 3.937 | 1.2 | 0.118 | 0.128 | 0.138 | 0.149 | 0.178 | 0.211 | 0.229 | 0.245 | 0.265 | 0.183 |  |  | 100.033 | 0 | 0 | 07SCC54_279_281 | 9.186 | 2.8 | 97.809 | 1.532 | 0.745 | 2.726 | 0.369
|  |  | 3.082 | 2.964 | 2.861 | 2.745 | 2.492 | 2.243 | 2.128 | 2.029 | 1.917 | 2.495 | 0.358 |  |  |  |  | 07SCC54_359_361 | 11.811 | 3.6 | 97.712 | 1.611 | 0.697 | 2.703 | 0.362
07SCC54_199_201 | 6.562 | 2 | 0.126 | 0.137 | 0.147 | 0.16 | 0.19 | 0.227 | 0.246 | 0.263 | 0.283 | 0.197 |  |  | 99.986 | 0 | 0 | 07SCC54_439_441 | 14.436 | 4.4 | 95.773 | 2.75 | 1.416 | 2.742 | 0.398
|  |  | 2.992 | 2.869 | 2.764 | 2.648 | 2.394 | 2.139 | 2.023 | 1.929 | 1.823 | 2.394 | 0.36 |  |  |  |  | 07SCC54_447_449 | 14.698 | 4.48 | 96.175 | 2.62 | 1.295 | 2.855 | 0.39
07SCC54_279_281 | 9.186 | 2.8 | 0.094 | 0.106 | 0.116 | 0.127 | 0.153 | 0.183 | 0.198 | 0.211 | 0.229 | 0.157 |  |  | 97.809 | 1.532 | 0.745
|  |  | 3.413 | 3.235 | 3.112 | 2.982 | 2.713 | 2.454 | 2.34 | 2.243 | 2.125 | 2.726 | 0.369
07SCC54_359_361 | 11.811 | 3.6 | 0.096 | 0.109 | 0.118 | 0.129 | 0.155 | 0.185 | 0.2 | 0.213 | 0.231 | 0.159 |  |  | 97.712 | 1.611 | 0.697
|  |  | 3.384 | 3.202 | 3.083 | 2.956 | 2.692 | 2.438 | 2.323 | 2.232 | 2.117 | 2.703 | 0.362
07SCC54_439_441 | 14.436 | 4.4 | 0.077 | 0.1 | 0.112 | 0.124 | 0.152 | 0.184 | 0.2 | 0.215 | 0.235 | 0.156 |  |  | 95.773 | 2.75 | 1.416
|  |  | 3.706 | 3.325 | 3.164 | 3.013 | 2.721 | 2.445 | 2.32 | 2.217 | 2.092 | 2.742 | 0.398
07SCC54_447_449 | 14.698 | 4.48 | 0.076 | 0.094 | 0.104 | 0.115 | 0.14 | 0.169 | 0.184 | 0.197 | 0.215 | 0.144 |  |  | 96.175 | 2.62 | 1.295
|  |  | 3.71 | 3.413 | 3.265 | 3.122 | 2.839 | 2.568 | 2.445 | 2.342 | 2.218 | 2.855 | 0.39

## 07SCC54_3rdruns.xls
Grainsize_DataTable |  |  |  |  | % finer than
Sample I.D. | Depth mdpt (ft) | Depth mdpt (m) | 5% | 10% | 16% | 25% | 50% | 75% | 84% | 90% | 95% | Inman Mean | Sorting Value | unit | %Sand | %Silt | %Clay | sample I.D. | depth (ft) | depth (m) | % sand | % silt | % clay | Inman mean | Inman sorting
07SCC54_001_003 | 0.066 | 0.01 | 0.113 | 0.126 | 0.136 | 0.149 | 0.178 | 0.212 | 0.229 | 0.246 | 0.267 | 0.183 |  | size mm | 98.371 | 1.179 | 0.482 | 07SCC54_001_003 | 0.066 | 0.02 | 98.371 | 1.179 | 0.482 | 2.5 | 0.364
|  |  | 3.146 | 2.991 | 2.875 | 2.75 | 2.493 | 2.241 | 2.124 | 2.023 | 1.907 | 2.5 | 0.364 | phi value |  |  |  | 07SCC54_039_041 | 1.312 | 0.4 | 98.62 | 1.028 | 0.38 | 2.556 | 0.392
07SCC54_039_041 | 1.312 | 0.4 | 0.106 | 0.119 | 0.129 | 0.141 | 0.171 | 0.206 | 0.225 | 0.243 | 0.266 | 0.177 |  |  | 98.62 | 1.028 | 0.38 | 07SCC54_119_121 | 3.937 | 1.2 | 99.864 | 0 | 0 | 2.495 | 0.357
|  |  | 3.234 | 3.075 | 2.958 | 2.827 | 2.552 | 2.279 | 2.153 | 2.044 | 1.911 | 2.556 | 0.392 |  |  |  |  | 07SCC54_199_201 | 6.562 | 2 | 100.067 | 0 | 0 | 2.395 | 0.359
07SCC54_119_121 | 3.937 | 1.2 | 0.118 | 0.128 | 0.138 | 0.149 | 0.178 | 0.211 | 0.229 | 0.245 | 0.264 | 0.183 |  |  | 99.864 | 0 | 0 | 07SCC54_279_281 | 9.186 | 2.8 | 97.789 | 1.551 | 0.745 | 2.726 | 0.369
|  |  | 3.082 | 2.964 | 2.861 | 2.745 | 2.492 | 2.243 | 2.128 | 2.03 | 1.919 | 2.495 | 0.357 |  |  |  |  | 07SCC54_359_361 | 11.811 | 3.6 | 97.613 | 1.629 | 0.707 | 2.704 | 0.363
07SCC54_199_201 | 6.562 | 2 | 0.126 | 0.137 | 0.147 | 0.159 | 0.19 | 0.227 | 0.246 | 0.262 | 0.282 | 0.196 |  |  | 100.067 | 0 | 0 | 07SCC54_439_441 | 14.436 | 4.4 | 95.732 | 2.75 | 1.417 | 2.743 | 0.397
|  |  | 2.993 | 2.869 | 2.765 | 2.649 | 2.394 | 2.141 | 2.026 | 1.932 | 1.828 | 2.395 | 0.359 |  |  |  |  | 07SCC54_447_449 | 14.698 | 4.48 | 96.098 | 2.64 | 1.315 | 2.856 | 0.39
07SCC54_279_281 | 9.186 | 2.8 | 0.094 | 0.106 | 0.116 | 0.127 | 0.153 | 0.183 | 0.198 | 0.211 | 0.229 | 0.157 |  |  | 97.789 | 1.551 | 0.745
|  |  | 3.412 | 3.235 | 3.112 | 2.982 | 2.713 | 2.454 | 2.34 | 2.243 | 2.125 | 2.726 | 0.369
07SCC54_359_361 | 11.811 | 3.6 | 0.096 | 0.109 | 0.118 | 0.129 | 0.155 | 0.185 | 0.2 | 0.213 | 0.231 | 0.159 |  |  | 97.613 | 1.629 | 0.707
|  |  | 3.385 | 3.203 | 3.084 | 2.957 | 2.692 | 2.437 | 2.323 | 2.232 | 2.115 | 2.704 | 0.363
07SCC54_439_441 | 14.436 | 4.4 | 0.077 | 0.1 | 0.112 | 0.124 | 0.152 | 0.184 | 0.2 | 0.215 | 0.234 | 0.156 |  |  | 95.732 | 2.75 | 1.417
|  |  | 3.707 | 3.325 | 3.165 | 3.014 | 2.722 | 2.445 | 2.322 | 2.22 | 2.098 | 2.743 | 0.397
07SCC54_447_449 | 14.698 | 4.48 | 0.076 | 0.094 | 0.104 | 0.115 | 0.14 | 0.169 | 0.184 | 0.197 | 0.215 | 0.144 |  |  | 96.098 | 2.64 | 1.315
|  |  | 3.713 | 3.413 | 3.267 | 3.122 | 2.839 | 2.569 | 2.445 | 2.342 | 2.217 | 2.856 | 0.39