## 07SCC63_ave_runs
core_id | longitude | latitude | X | Y | wd_m | corelength_m | depth_m | relative_depth_m | graphic_mean_phi | sorting_folk_phi | skewness_folk) | kurtosis_folk | Mean_phi | Sort_phi | Sand% | Silt% | Clay%
07SCC63 | -88.8024 | 29.7544 | 325725 | 3292930 | 11.0061 | 4.8018 | 0.01 | -11.0161 | 6.7223 | 1.2068 | 0.0075966 | 0.92364 | 6.73 | 2.02 | 8.8 | 63.7 | 27.5
07SCC63 | -88.8024 | 29.7544 | 325725 | 3292930 | 11.0061 | 4.8018 | 0.4 | -11.4061 | 7.7679 | 0.91687 | -0.010225 | 0.98803 | 7.76 | 1.57 | 1.3 | 55.2 | 43.9
07SCC63 | -88.8024 | 29.7544 | 325725 | 3292930 | 11.0061 | 4.8018 | 1.2 | -12.2061 | 8.0504 | 0.88523 | 0.0043966 | 0.95142 | 8.06 | 1.48 | 0.2 | 48.8 | 50.8
07SCC63 | -88.8024 | 29.7544 | 325725 | 3292930 | 11.0061 | 4.8018 | 2 | -13.0061 | 7.1403 | 1.364 | -0.20607 | 0.95337 | 6.97 | 2.51 | 11.9 | 48.5 | 39.6
07SCC63 | -88.8024 | 29.7544 | 325725 | 3292930 | 11.0061 | 4.8018 | 2.8 | -13.8061 | 7.0434 | 1.1941 | -0.02004 | 0.86229 | 7.01 | 1.98 | 4.6 | 62 | 33.4
07SCC63 | -88.8024 | 29.7544 | 325725 | 3292930 | 11.0061 | 4.8018 | 3.6 | -14.6061 | 7.6783 | 0.99178 | 0.0079852 | 0.89248 | 7.68 | 1.64 | 0.2 | 57 | 42.8
07SCC63 | -88.8024 | 29.7544 | 325725 | 3292930 | 11.0061 | 4.8018 | 4.4 | -15.4061 | 5.6792 | 1.5834 | 0.16112 | 0.71045 | 5.81 | 2.54 | 37.2 | 40.2 | 22.6
07SCC63 | -88.8024 | 29.7544 | 325725 | 3292930 | 11.0061 | 4.8018 | 5.18 | -16.1861 | 4.3194 | 0.94054 | 0.26724 | 2.3376 | 4.49 | 1.37 | 50.8 | 41.5 | 7.8

## 07SCC63_1struns.xls
Grainsize_DataTable |  |  |  |  | % finer than
Sample I.D. | Depth mdpt (ft) | Depth mdpt (m) | 5% | 10% | 16% | 25% | 50% | 75% | 84% | 90% | 95% | Inman Mean | Sorting Value | unit | %Sand | %Silt | %Clay | sample I.D. | depth (ft) | depth (m) | % sand | % silt | % clay | Inman mean | Inman sorting
07SCC63_000_002 | 0.033 | 0.01 | 0.001 | 0.002 | 0.002 | 0.004 | 0.01 | 0.027 | 0.041 | 0.059 | 0.093 | 0.022 |  | size mm | 9.248 | 63.69 | 27.15 | 07SCC63_000_002 | 0.033 | 0.01 | 9.248 | 63.69 | 27.15 | 6.696 | 2.028
|  |  | 10.013 | 9.363 | 8.788 | 8.137 | 6.689 | 5.226 | 4.604 | 4.081 | 3.426 | 6.696 | 2.028 | phi value |  |  |  | 07SCC63_039_041 | 1.312 | 0.4 | 1.346 | 54.62 | 44.11 | 7.761 | 1.567
07SCC63_039_041 | 1.312 | 0.4 | 0.001 | 0.001 | 0.002 | 0.002 | 0.005 | 0.01 | 0.014 | 0.019 | 0.028 | 0.008 |  |  | 1.346 | 54.62 | 44.11 | 07scc63_119_121 | 3.937 | 1.2 | 0.206 | 48.88 | 50.86 | 8.063 | 1.481
|  |  | 10.27 | 9.782 | 9.344 | 8.834 | 7.767 | 6.705 | 6.178 | 5.699 | 5.134 | 7.761 | 1.567 |  |  |  |  | 07scc63_199_201 | 6.562 | 2 | 11.686 | 48.75 | 39.52 | 6.98 | 2.493
07scc63_119_121 | 3.937 | 1.2 | 0.001 | 0.001 | 0.001 | 0.002 | 0.004 | 0.008 | 0.011 | 0.014 | 0.02 | 0.006 |  |  | 0.206 | 48.88 | 50.86 | 07scc63_279_281 | 9.186 | 2.8 | 4.743 | 62.07 | 33.23 | 7.005 | 1.977
|  |  | 10.436 | 9.999 | 9.586 | 9.088 | 8.036 | 7.016 | 6.54 | 6.126 | 5.647 | 8.063 | 1.481 |  |  |  |  | 07scc63_359_361 | 11.811 | 3.6 | 0.189 | 57.2 | 42.68 | 7.673 | 1.636
07scc63_199_201 | 6.562 | 2 | 0.001 | 0.001 | 0.002 | 0.002 | 0.006 | 0.019 | 0.04 | 0.073 | 0.106 | 0.021 |  |  | 11.686 | 48.75 | 39.52 | 07scc63_439_441 | 14.436 | 4.4 | 36.653 | 40.63 | 22.81 | 5.83 | 2.522
|  |  | 10.317 | 9.81 | 9.331 | 8.76 | 7.472 | 5.719 | 4.63 | 3.773 | 3.241 | 6.98 | 2.493 |  |  |  |  | 07scc63_517_519 | 16.995 | 5.18 | 51.368 | 41.09 | 7.62 | 4.429 | 1.467
07scc63_279_281 | 9.186 | 2.8 | 0.001 | 0.001 | 0.002 | 0.003 | 0.007 | 0.021 | 0.033 | 0.044 | 0.061 | 0.017 |  |  | 4.743 | 62.07 | 33.23
|  |  | 10.162 | 9.597 | 9.081 | 8.474 | 7.092 | 5.565 | 4.928 | 4.521 | 4.037 | 7.005 | 1.977
07scc63_359_361 | 11.811 | 3.6 | 0.001 | 0.001 | 0.001 | 0.002 | 0.005 | 0.011 | 0.016 | 0.021 | 0.029 | 0.009 |  |  | 0.189 | 57.2 | 42.68
|  |  | 10.328 | 9.843 | 9.391 | 8.85 | 7.673 | 6.459 | 5.955 | 5.579 | 5.115 | 7.673 | 1.636
07scc63_439_441 | 14.436 | 4.4 | 0.001 | 0.002 | 0.003 | 0.004 | 0.023 | 0.091 | 0.119 | 0.146 | 0.189 | 0.061 |  |  | 36.653 | 40.63 | 22.81
|  |  | 9.904 | 9.207 | 8.587 | 7.818 | 5.471 | 3.45 | 3.073 | 2.774 | 2.407 | 5.83 | 2.522
07scc63_517_519 | 16.995 | 5.18 | 0.002 | 0.006 | 0.016 | 0.037 | 0.064 | 0.097 | 0.132 | 0.284 | 0.664 | 0.074 |  |  | 51.368 | 41.09 | 7.62
|  |  | 8.691 | 7.422 | 5.934 | 4.75 | 3.971 | 3.365 | 2.925 | 1.816 | 0.591 | 4.429 | 1.467

## 07SCC63_2ndruns.xls
Grainsize_DataTable |  |  |  |  | % finer than
Sample I.D. | Depth mdpt (ft) | Depth mdpt (m) | 5% | 10% | 16% | 25% | 50% | 75% | 84% | 90% | 95% | Inman Mean | Sorting Value | unit | %Sand | %Silt | %Clay | sample I.D. | depth (ft) | depth (m) | % sand | % silt | % clay | Inman mean | Inman sorting
07SCC63_000_002 | 0.033 | 0.01 | 0.001 | 0.002 | 0.002 | 0.003 | 0.009 | 0.026 | 0.04 | 0.057 | 0.089 | 0.021 |  | size mm | 8.689 | 63.73 | 27.63 | 07SCC63_000_002 | 0.033 | 0.01 | 8.689 | 63.73 | 27.63 | 6.733 | 2.013
|  |  | 10.007 | 9.378 | 8.817 | 8.167 | 6.725 | 5.27 | 4.649 | 4.14 | 3.49 | 6.733 | 2.013 | phi value |  |  |  | 07SCC63_039_041 | 1.312 | 0.4 | 1.3 | 55.13 | 43.6 | 7.751 | 1.564
07SCC63_039_041 | 1.312 | 0.4 | 0.001 | 0.001 | 0.002 | 0.002 | 0.005 | 0.01 | 0.014 | 0.019 | 0.029 | 0.008 |  |  | 1.3 | 55.13 | 43.6 | 07scc63_119_121 | 3.937 | 1.2 | 0.253 | 48.75 | 50.99 | 8.062 | 1.487
|  |  | 10.282 | 9.786 | 9.335 | 8.816 | 7.751 | 6.694 | 6.167 | 5.687 | 5.121 | 7.751 | 1.564 |  |  |  |  | 07scc63_199_201 | 6.562 | 2 | 12.022 | 48.42 | 39.56 | 6.964 | 2.516
07scc63_119_121 | 3.937 | 1.2 | 0.001 | 0.001 | 0.001 | 0.002 | 0.004 | 0.008 | 0.011 | 0.014 | 0.02 | 0.006 |  |  | 0.253 | 48.75 | 50.99 | 07scc63_279_281 | 9.186 | 2.8 | 4.862 | 61.87 | 33.35 | 7.007 | 1.981
|  |  | 10.438 | 10.002 | 9.589 | 9.092 | 8.04 | 7.016 | 6.535 | 6.117 | 5.63 | 8.062 | 1.487 |  |  |  |  | 07scc63_359_361 | 11.811 | 3.6 | 0.201 | 57.05 | 42.83 | 7.679 | 1.638
07scc63_199_201 | 6.562 | 2 | 0.001 | 0.001 | 0.002 | 0.002 | 0.006 | 0.019 | 0.041 | 0.075 | 0.108 | 0.021 |  |  | 12.022 | 48.42 | 39.56 | 07scc63_439_441 | 14.436 | 4.4 | 37.421 | 40.06 | 22.51 | 5.803 | 2.546
|  |  | 10.319 | 9.814 | 9.335 | 8.764 | 7.475 | 5.706 | 4.593 | 3.732 | 3.211 | 6.964 | 2.516 |  |  |  |  | 07scc63_517_519 | 16.995 | 5.18 | 51.404 | 40.9 | 7.65 | 4.427 | 1.515
07scc63_279_281 | 9.186 | 2.8 | 0.001 | 0.001 | 0.002 | 0.003 | 0.007 | 0.021 | 0.033 | 0.044 | 0.062 | 0.017 |  |  | 4.862 | 61.87 | 33.35
|  |  | 10.165 | 9.602 | 9.087 | 8.48 | 7.097 | 5.568 | 4.928 | 4.518 | 4.023 | 7.007 | 1.981
07scc63_359_361 | 11.811 | 3.6 | 0.001 | 0.001 | 0.001 | 0.002 | 0.005 | 0.011 | 0.016 | 0.021 | 0.029 | 0.009 |  |  | 0.201 | 57.05 | 42.83
|  |  | 10.332 | 9.848 | 9.398 | 8.858 | 7.681 | 6.464 | 5.959 | 5.582 | 5.119 | 7.679 | 1.638
07scc63_439_441 | 14.436 | 4.4 | 0.001 | 0.002 | 0.003 | 0.004 | 0.024 | 0.094 | 0.122 | 0.153 | 0.206 | 0.062 |  |  | 37.421 | 40.06 | 22.51
|  |  | 9.897 | 9.198 | 8.573 | 7.799 | 5.397 | 3.415 | 3.033 | 2.707 | 2.28 | 5.803 | 2.546
07scc63_517_519 | 16.995 | 5.18 | 0.002 | 0.006 | 0.016 | 0.037 | 0.064 | 0.097 | 0.133 | 0.303 | 0.631 | 0.075 |  |  | 51.404 | 40.9 | 7.65
|  |  | 8.699 | 7.435 | 5.949 | 4.754 | 3.969 | 3.36 | 2.906 | 1.725 | 0.665 | 4.427 | 1.515

## 07SCC63_3rdruns.xls
Grainsize_DataTable |  |  |  |  | % finer than
Sample I.D. | Depth mdpt (ft) | Depth mdpt (m) | 5% | 10% | 16% | 25% | 50% | 75% | 84% | 90% | 95% | Inman Mean | Sorting Value | unit | %Sand | %Silt | %Clay | sample I.D. | depth (ft) | depth (m) | % sand | % silt | % clay | Inman mean | Inman sorting
07SCC63_000_002 | 0.033 | 0.01 | 0.001 | 0.001 | 0.002 | 0.003 | 0.009 | 0.026 | 0.039 | 0.056 | 0.087 | 0.021 |  | size mm | 8.356 | 63.77 | 27.8 | 07SCC63_000_002 | 0.033 | 0.01 | 8.356 | 63.77 | 27.8 | 6.748 | 2.008
|  |  | 10.037 | 9.4 | 8.831 | 8.18 | 6.733 | 5.284 | 4.665 | 4.163 | 3.525 | 6.748 | 2.008 | phi value |  |  |  | 07SCC63_039_041 | 1.312 | 0.4 | 0.166 | 55.23 | 44.63 | 7.79 | 1.542
07SCC63_039_041 | 1.312 | 0.4 | 0.001 | 0.001 | 0.002 | 0.002 | 0.005 | 0.009 | 0.013 | 0.018 | 0.027 | 0.007 |  |  | 0.166 | 55.23 | 44.63 | 07scc63_119_121 | 3.937 | 1.2 | 0.792 | 48.41 | 50.77 | 8.047 | 1.507
|  |  | 10.288 | 9.802 | 9.364 | 8.853 | 7.789 | 6.731 | 6.216 | 5.77 | 5.221 | 7.79 | 1.542 |  |  |  |  | 07scc63_199_201 | 6.562 | 2 | 11.881 | 48.33 | 39.79 | 6.973 | 2.512
07scc63_119_121 | 3.937 | 1.2 | 0.001 | 0.001 | 0.001 | 0.002 | 0.004 | 0.008 | 0.011 | 0.015 | 0.021 | 0.006 |  |  | 0.792 | 48.41 | 50.77 | 07scc63_279_281 | 9.186 | 2.8 | 4.265 | 62.16 | 33.61 | 7.03 | 1.971
|  |  | 10.438 | 10.001 | 9.587 | 9.088 | 8.033 | 6.999 | 6.508 | 6.075 | 5.556 | 8.047 | 1.507 |  |  |  |  | 07scc63_359_361 | 11.811 | 3.6 | 0.212 | 56.86 | 42.87 | 7.682 | 1.641
07scc63_199_201 | 6.562 | 2 | 0.001 | 0.001 | 0.002 | 0.002 | 0.006 | 0.019 | 0.041 | 0.075 | 0.108 | 0.021 |  |  | 11.881 | 48.33 | 39.79 | 07scc63_439_441 | 14.436 | 4.4 | 37.559 | 39.89 | 22.52 | 5.797 | 2.555
|  |  | 10.322 | 9.818 | 9.34 | 8.77 | 7.482 | 5.716 | 4.605 | 3.745 | 3.214 | 6.973 | 2.512 |  |  |  |  | 07scc63_517_519 | 16.995 | 5.18 | 49.593 | 42.43 | 8.02 | 4.606 | 1.138
07scc63_279_281 | 9.186 | 2.8 | 0.001 | 0.001 | 0.002 | 0.003 | 0.007 | 0.021 | 0.032 | 0.043 | 0.058 | 0.017 |  |  | 4.265 | 62.16 | 33.61
|  |  | 10.172 | 9.611 | 9.099 | 8.494 | 7.119 | 5.602 | 4.96 | 4.552 | 4.107 | 7.03 | 1.971
07scc63_359_361 | 11.811 | 3.6 | 0.001 | 0.001 | 0.001 | 0.002 | 0.005 | 0.011 | 0.016 | 0.021 | 0.029 | 0.009 |  |  | 0.212 | 56.86 | 42.87
|  |  | 10.334 | 9.852 | 9.403 | 8.864 | 7.685 | 6.466 | 5.96 | 5.583 | 5.118 | 7.682 | 1.641
07scc63_439_441 | 14.436 | 4.4 | 0.001 | 0.002 | 0.003 | 0.004 | 0.024 | 0.094 | 0.123 | 0.155 | 0.214 | 0.063 |  |  | 37.559 | 39.89 | 22.52
|  |  | 9.898 | 9.199 | 8.575 | 7.799 | 5.384 | 3.407 | 3.02 | 2.689 | 2.227 | 5.797 | 2.555
07scc63_517_519 | 16.995 | 5.18 | 0.002 | 0.005 | 0.015 | 0.035 | 0.062 | 0.092 | 0.116 | 0.172 | 0.428 | 0.065 |  |  | 49.593 | 42.43 | 8.02
|  |  | 8.766 | 7.539 | 6.108 | 4.817 | 4.009 | 3.445 | 3.104 | 2.541 | 1.224 | 4.606 | 1.138