## 07SCC73_ave_runs
core_id | longitude | latitude | X | Y | wd_m | corelength_m | depth_m | relative_depth_m | graphic_mean_phi | sorting_folk_phi | skewness_folk) | kurtosis_folk | Mean_phi | Sort_phi | Sand% | Silt% | Clay%
07SCC73 | -88.9518 | 29.7425 | 311252 | 3291846 | 4.6951 | 5.0877 | 0.02 | -4.7151 | 3.6882 | 0.7403 | 0.39762 | 1.6716 | 3.82 | 0.96 | 68.7 | 27.1 | 4.3
07SCC73 | -88.9518 | 29.7425 | 311252 | 3291846 | 4.6951 | 5.0877 | 0.4 | -5.0951 | 5.5191 | 1.2839 | 0.29712 | 0.95525 | 5.76 | 1.97 | 24.8 | 59.5 | 15.7
07SCC73 | -88.9518 | 29.7425 | 311252 | 3291846 | 4.6951 | 5.0877 | 1.2 | -5.8951 | 6.9612 | 1.3445 | -0.1491 | 0.89019 | 6.84 | 2.36 | 11.2 | 53.4 | 35.5
07SCC73 | -88.9518 | 29.7425 | 311252 | 3291846 | 4.6951 | 5.0877 | 2 | -6.6951 | 7.2338 | 1.2349 | -0.16311 | 1.1006 | 6.89 | 2.5 | 12.8 | 48.7 | 38.4
07SCC73 | -88.9518 | 29.7425 | 311252 | 3291846 | 4.6951 | 5.0877 | 2.8 | -7.4951 | 6.7151 | 0.98529 | 0.20945 | 1.0368 | 6.83 | 1.5 | 2.9 | 75.3 | 21.9
07SCC73 | -88.9518 | 29.7425 | 311252 | 3291846 | 4.6951 | 5.0877 | 3.6 | -8.2951 | 7.607 | 1.1258 | -0.20439 | 1.1092 | 7.51 | 2.12 | 7.1 | 47.4 | 45.5
07SCC73 | -88.9518 | 29.7425 | 311252 | 3291846 | 4.6951 | 5.0877 | 4.4 | -9.0951 | 7.6681 | 0.93328 | -0.068159 | 1.102 | 7.65 | 1.62 | 3.5 | 54.4 | 42.1
07SCC73 | -88.9518 | 29.7425 | 311252 | 3291846 | 4.6951 | 5.0877 | 4.91 | -9.6051 | 7.6296 | 1.0584 | -0.16653 | 1.1828 | 7.58 | 1.98 | 6.5 | 49.7 | 43.8

## 07SCC73_1struns.xls
Grainsize_DataTable |  |  |  |  | % finer than
Sample I.D. | Depth mdpt (ft) | Depth mdpt (m) | 5% | 10% | 16% | 25% | 50% | 75% | 84% | 90% | 95% | Inman Mean | Sorting Value | unit | %Sand | %Silt | %Clay | sample I.D. | depth (ft) | depth (m) | % sand | % silt | % clay | Inman mean | Inman sorting
07SCC73_001_003 | 0.066 | 0.02 | 0.005 | 0.016 | 0.032 | 0.051 | 0.094 | 0.137 | 0.162 | 0.191 | 0.32 | 0.097 |  | size mm | 69.032 | 26.83 | 4.14 | 07SCC73_001_003 | 0.066 | 0.02 | 69.032 | 26.83 | 4.14 | 3.804 | 0.955
|  |  | 7.649 | 5.993 | 4.979 | 4.301 | 3.409 | 2.864 | 2.63 | 2.391 | 1.645 | 3.804 | 0.955 | phi value |  |  |  | 07SCC73_039_041 | 1.312 | 0.4 | 25.229 | 59.31 | 15.39 | 5.73 | 1.965
07SCC73_039_041 | 1.312 | 0.4 | 0.001 | 0.002 | 0.004 | 0.008 | 0.031 | 0.063 | 0.087 | 0.118 | 0.186 | 0.045 |  |  | 25.229 | 59.31 | 15.39 | 07SCC73_119_121 | 3.937 | 1.2 | 12.209 | 53.37 | 34.5 | 6.769 | 2.398
|  |  | 9.531 | 8.673 | 7.934 | 7.013 | 5.026 | 3.99 | 3.526 | 3.082 | 2.428 | 5.73 | 1.965 |  |  |  |  | 07SCC73_199_201 | 6.562 | 2 | 19.759 | 45.61 | 34.6 | 6.307 | 2.824
07SCC73_119_121 | 3.937 | 1.2 | 0.001 | 0.001 | 0.002 | 0.003 | 0.007 | 0.027 | 0.047 | 0.075 | 0.116 | 0.025 |  |  | 12.209 | 53.37 | 34.5 | 07SCC73_279_281 | 9.186 | 2.8 | 2.806 | 75.5 | 21.78 | 6.822 | 1.499
|  |  | 10.214 | 9.657 | 9.14 | 8.538 | 7.137 | 5.234 | 4.398 | 3.741 | 3.11 | 6.769 | 2.398 |  |  |  |  | 07SCC73_359_361 | 11.811 | 3.6 | 9.047 | 46.93 | 44.04 | 7.376 | 2.305
07SCC73_199_201 | 6.562 | 2 | 0.001 | 0.001 | 0.002 | 0.003 | 0.007 | 0.036 | 0.091 | 0.133 | 0.174 | 0.047 |  |  | 19.759 | 45.61 | 34.6 | 07SCC73_439_441 | 14.436 | 4.4 | 4.677 | 54.24 | 41.15 | 7.587 | 1.691
|  |  | 10.235 | 9.68 | 9.163 | 8.554 | 7.116 | 4.814 | 3.452 | 2.907 | 2.526 | 6.307 | 2.824 |  |  |  |  | 07SCC73_490_492 | 16.109 | 4.91 | 7.618 | 49.53 | 42.86 | 7.507 | 2.095
07SCC73_279_281 | 9.186 | 2.8 | 0.001 | 0.002 | 0.003 | 0.005 | 0.011 | 0.021 | 0.028 | 0.037 | 0.05 | 0.016 |  |  | 2.806 | 75.5 | 21.78
|  |  | 9.891 | 9.171 | 8.505 | 7.761 | 6.487 | 5.559 | 5.14 | 4.764 | 4.315 | 6.822 | 1.499
07SCC73_359_361 | 11.811 | 3.6 | 0.001 | 0.001 | 0.001 | 0.002 | 0.005 | 0.013 | 0.025 | 0.052 | 0.114 | 0.013 |  |  | 9.047 | 46.93 | 44.04
|  |  | 10.343 | 9.859 | 9.41 | 8.886 | 7.735 | 6.24 | 5.342 | 4.276 | 3.134 | 7.376 | 2.305
07SCC73_439_441 | 14.436 | 4.4 | 0.001 | 0.001 | 0.002 | 0.002 | 0.005 | 0.011 | 0.016 | 0.025 | 0.056 | 0.009 |  |  | 4.677 | 54.24 | 41.15
|  |  | 10.222 | 9.694 | 9.229 | 8.711 | 7.653 | 6.55 | 5.944 | 5.329 | 4.16 | 7.587 | 1.691
07SCC73_490_492 | 16.109 | 4.91 | 0.001 | 0.001 | 0.002 | 0.002 | 0.005 | 0.012 | 0.02 | 0.04 | 0.107 | 0.011 |  |  | 7.618 | 49.53 | 42.86
|  |  | 10.324 | 9.827 | 9.366 | 8.83 | 7.694 | 6.398 | 5.647 | 4.64 | 3.224 | 7.507 | 2.095

## 07SCC73_2ndruns.xls
Grainsize_DataTable |  |  |  |  | % finer than
Sample I.D. | Depth mdpt (ft) | Depth mdpt (m) | 5% | 10% | 16% | 25% | 50% | 75% | 84% | 90% | 95% | Inman Mean | Sorting Value | unit | %Sand | %Silt | %Clay | sample I.D. | depth (ft) | depth (m) | % sand | % silt | % clay | Inman mean | Inman sorting
07SCC73_001_003 | 0.066 | 0.02 | 0.005 | 0.015 | 0.031 | 0.05 | 0.093 | 0.136 | 0.16 | 0.187 | 0.27 | 0.095 |  | size mm | 68.575 | 27.15 | 4.292 | 07SCC73_001_003 | 0.066 | 0.02 | 68.575 | 27.15 | 4.292 | 3.83 | 0.955
|  |  | 7.723 | 6.066 | 5.016 | 4.326 | 3.419 | 2.874 | 2.644 | 2.417 | 1.889 | 3.83 | 0.955 | phi value |  |  |  | 07SCC73_039_041 | 1.312 | 0.4 | 24.953 | 59.44 | 15.66 | 5.751 | 1.976
07SCC73_039_041 | 1.312 | 0.4 | 0.001 | 0.002 | 0.004 | 0.008 | 0.03 | 0.062 | 0.086 | 0.118 | 0.186 | 0.045 |  |  | 24.953 | 59.44 | 15.66 | 07SCC73_119_121 | 3.937 | 1.2 | 9.601 | 54.19 | 36.32 | 6.925 | 2.283
|  |  | 9.55 | 8.7 | 7.964 | 7.042 | 5.041 | 4.003 | 3.539 | 3.089 | 2.424 | 5.751 | 1.976 |  |  |  |  | 07SCC73_199_201 | 6.562 | 2 | 8.234 | 51.12 | 40.64 | 7.255 | 2.226
07SCC73_119_121 | 3.937 | 1.2 | 0.001 | 0.001 | 0.002 | 0.003 | 0.006 | 0.022 | 0.04 | 0.061 | 0.096 | 0.021 |  |  | 9.601 | 54.19 | 36.32 | 07SCC73_279_281 | 9.186 | 2.8 | 2.994 | 75.21 | 21.82 | 6.823 | 1.507
|  |  | 10.243 | 9.702 | 9.199 | 8.612 | 7.27 | 5.476 | 4.651 | 4.046 | 3.375 | 6.925 | 2.283 |  |  |  |  | 07SCC73_359_361 | 11.811 | 3.6 | 7.277 | 47.19 | 45.51 | 7.506 | 2.12
07SCC73_199_201 | 6.562 | 2 | 0.001 | 0.001 | 0.002 | 0.002 | 0.005 | 0.015 | 0.028 | 0.05 | 0.103 | 0.015 |  |  | 8.234 | 51.12 | 40.64 | 07SCC73_439_441 | 14.436 | 4.4 | 2.444 | 54.85 | 42.72 | 7.701 | 1.567
|  |  | 10.326 | 9.823 | 9.348 | 8.786 | 7.554 | 6.027 | 5.162 | 4.334 | 3.279 | 7.255 | 2.226 |  |  |  |  | 07SCC73_490_492 | 16.109 | 4.91 | 6.094 | 49.89 | 44.07 | 7.6 | 1.936
07SCC73_279_281 | 9.186 | 2.8 | 0.001 | 0.002 | 0.003 | 0.005 | 0.011 | 0.021 | 0.028 | 0.037 | 0.051 | 0.016 |  |  | 2.994 | 75.21 | 21.82
|  |  | 9.893 | 9.175 | 8.511 | 7.767 | 6.488 | 5.557 | 5.135 | 4.753 | 4.294 | 6.823 | 1.507
07SCC73_359_361 | 11.811 | 3.6 | 0.001 | 0.001 | 0.001 | 0.002 | 0.004 | 0.012 | 0.021 | 0.039 | 0.098 | 0.011 |  |  | 7.277 | 47.19 | 45.51
|  |  | 10.36 | 9.884 | 9.444 | 8.927 | 7.805 | 6.39 | 5.567 | 4.688 | 3.347 | 7.506 | 2.12
07SCC73_439_441 | 14.436 | 4.4 | 0.001 | 0.001 | 0.002 | 0.002 | 0.005 | 0.01 | 0.014 | 0.02 | 0.035 | 0.008 |  |  | 2.444 | 54.85 | 42.72
|  |  | 10.245 | 9.728 | 9.271 | 8.759 | 7.724 | 6.676 | 6.131 | 5.625 | 4.844 | 7.701 | 1.567
07SCC73_490_492 | 16.109 | 4.91 | 0.001 | 0.001 | 0.001 | 0.002 | 0.005 | 0.011 | 0.018 | 0.031 | 0.085 | 0.01 |  |  | 6.094 | 49.89 | 44.07
|  |  | 10.339 | 9.851 | 9.396 | 8.867 | 7.752 | 6.508 | 5.805 | 4.995 | 3.56 | 7.6 | 1.936

## 07SCC73_3rdruns.xls
Grainsize_DataTable |  |  |  |  | % finer than
Sample I.D. | Depth mdpt (ft) | Depth mdpt (m) | 5% | 10% | 16% | 25% | 50% | 75% | 84% | 90% | 95% | Inman Mean | Sorting Value | unit | %Sand | %Silt | %Clay | sample I.D. | depth (ft) | depth (m) | % sand | % silt | % clay | Inman mean | Inman sorting
07SCC73_001_003 | 0.066 | 0.02 | 0.005 | 0.014 | 0.031 | 0.049 | 0.093 | 0.137 | 0.16 | 0.188 | 0.279 | 0.095 |  | size mm | 68.385 | 27.23 | 4.383 | 07SCC73_001_003 | 0.066 | 0.02 | 68.385 | 27.23 | 4.383 | 3.838 | 0.963
|  |  | 7.764 | 6.11 | 5.035 | 4.338 | 3.421 | 2.873 | 2.641 | 2.411 | 1.843 | 3.838 | 0.963 | phi value |  |  |  | 07SCC73_039_041 | 1.312 | 0.4 | 24.353 | 59.68 | 15.97 | 5.787 | 1.972
07SCC73_039_041 | 1.312 | 0.4 | 0.001 | 0.002 | 0.004 | 0.007 | 0.03 | 0.061 | 0.084 | 0.114 | 0.171 | 0.044 |  |  | 24.353 | 59.68 | 15.97 | 07SCC73_119_121 | 3.937 | 1.2 | 11.729 | 52.62 | 35.61 | 6.82 | 2.403
|  |  | 9.573 | 8.731 | 7.999 | 7.082 | 5.068 | 4.027 | 3.575 | 3.139 | 2.552 | 5.787 | 1.972 |  |  |  |  | 07SCC73_199_201 | 6.562 | 2 | 10.538 | 49.5 | 39.93 | 7.112 | 2.442
07SCC73_119_121 | 3.937 | 1.2 | 0.001 | 0.001 | 0.002 | 0.003 | 0.007 | 0.025 | 0.045 | 0.073 | 0.116 | 0.024 |  |  | 11.729 | 52.62 | 35.61 | 07SCC73_279_281 | 9.186 | 2.8 | 2.775 | 75.24 | 22 | 6.837 | 1.504
|  |  | 10.235 | 9.687 | 9.18 | 8.588 | 7.215 | 5.316 | 4.461 | 3.782 | 3.112 | 6.82 | 2.403 |  |  |  |  | 07SCC73_359_361 | 11.811 | 3.6 | 4.88 | 48.07 | 47.1 | 7.641 | 1.934
07SCC73_199_201 | 6.562 | 2 | 0.001 | 0.001 | 0.002 | 0.002 | 0.005 | 0.017 | 0.034 | 0.068 | 0.131 | 0.018 |  |  | 10.538 | 49.5 | 39.93 | 07SCC73_439_441 | 14.436 | 4.4 | 3.355 | 54.08 | 42.5 | 7.672 | 1.611
|  |  | 10.319 | 9.81 | 9.33 | 8.764 | 7.509 | 5.88 | 4.894 | 3.881 | 2.938 | 7.112 | 2.442 |  |  |  |  | 07SCC73_490_492 | 16.109 | 4.91 | 5.928 | 49.69 | 44.36 | 7.619 | 1.918
07SCC73_279_281 | 9.186 | 2.8 | 0.001 | 0.002 | 0.003 | 0.005 | 0.011 | 0.021 | 0.028 | 0.037 | 0.05 | 0.015 |  |  | 2.775 | 75.24 | 22
|  |  | 9.898 | 9.184 | 8.523 | 7.78 | 6.496 | 5.569 | 5.151 | 4.771 | 4.318 | 6.837 | 1.504
07SCC73_359_361 | 11.811 | 3.6 | 0.001 | 0.001 | 0.001 | 0.002 | 0.004 | 0.011 | 0.018 | 0.029 | 0.061 | 0.01 |  |  | 4.88 | 48.07 | 47.1
|  |  | 10.377 | 9.911 | 9.478 | 8.971 | 7.878 | 6.558 | 5.804 | 5.102 | 4.04 | 7.641 | 1.934
07SCC73_439_441 | 14.436 | 4.4 | 0.001 | 0.001 | 0.002 | 0.002 | 0.005 | 0.01 | 0.015 | 0.022 | 0.041 | 0.008 |  |  | 3.355 | 54.08 | 42.5
|  |  | 10.243 | 9.727 | 9.269 | 8.756 | 7.717 | 6.647 | 6.075 | 5.533 | 4.623 | 7.672 | 1.611
07SCC73_490_492 | 16.109 | 4.91 | 0.001 | 0.001 | 0.001 | 0.002 | 0.005 | 0.011 | 0.018 | 0.03 | 0.081 | 0.01 |  |  | 5.928 | 49.69 | 44.36
|  |  | 10.345 | 9.859 | 9.407 | 8.879 | 7.768 | 6.531 | 5.831 | 5.043 | 3.621 | 7.619 | 1.918