## 07SCC08GH_ave_runs
core_id | longitude | latitude | X | Y | wd_m | corelength_m | depth_m | relative_depth_m | graphic_mean_phi | sorting_folk_phi | skewness_folk) | kurtosis_folk | Mean_phi | Sort_phi | Sand% | Silt% | Clay%
07SCC08GH | -88.881 | 29.7704 | 318146 | 3294831 | 0.89 | 4.16 | 0.01 | -0.9 | 2.6603 | 0.2481 | 0.065512 | 1.0222 | 2.67 | 0.41 | 98 | 1.4 | 0.6
07SCC08GH | -88.881 | 29.7704 | 318146 | 3294831 | 0.89 | 4.16 | 0.4 | -1.29 | 2.6149 | 0.27946 | -0.19603 | 1.6157 | 2.61 | 0.49 | 98.1 | 1.5 | 0.5
07SCC08GH | -88.881 | 29.7704 | 318146 | 3294831 | 0.89 | 4.16 | 0.8 | -1.69 | 2.7702 | 0.33633 | 0.37281 | 2.2799 | 2.79 | 0.43 | 91.3 | 7 | 1.8
07SCC08GH | -88.881 | 29.7704 | 318146 | 3294831 | 0.89 | 4.16 | 1.2 | -2.09 | 2.6569 | 0.26499 | 0.088825 | 1.0467 | 2.66 | 0.43 | 97.5 | 1.8 | 0.8
07SCC08GH | -88.881 | 29.7704 | 318146 | 3294831 | 0.89 | 4.16 | 2 | -2.89 | 3.35 | 0.56481 | 0.50247 | 1.9559 | 3.46 | 0.66 | 79.4 | 17.2 | 3.4
07SCC08GH | -88.881 | 29.7704 | 318146 | 3294831 | 0.89 | 4.16 | 2.4 | -3.29 | 4.5001 | 1.3147 | 0.5732 | 0.89536 | 4.92 | 1.72 | 54.5 | 34.9 | 10.6
07SCC08GH | -88.881 | 29.7704 | 318146 | 3294831 | 0.89 | 4.16 | 2.8 | -3.69 | 2.6441 | 0.31205 | -0.18325 | 1.4634 | 2.63 | 0.58 | 97.3 | 1.9 | 0.7
07SCC08GH | -88.881 | 29.7704 | 318146 | 3294831 | 0.89 | 4.16 | 3.2 | -4.09 | 4.4247 | 1.1419 | 0.49415 | 1.1359 | 4.73 | 1.45 | 53.4 | 37.5 | 9.1
07SCC08GH | -88.881 | 29.7704 | 318146 | 3294831 | 0.89 | 4.16 | 3.6 | -4.49 | 4.9733 | 1.3177 | 0.40546 | 0.95223 | 5.28 | 1.83 | 42.6 | 44.6 | 12.8
07SCC08GH | -88.881 | 29.7704 | 318146 | 3294831 | 0.89 | 4.16 | 4 | -4.89 | 4.3599 | 0.65032 | 0.33471 | 1.7686 | 4.42 | 0.87 | 39 | 55.5 | 5.5

## 07SCC08GH_1struns.xls
Grainsize_DataTable |  |  |  |  | % finer than
Sample I.D. | Depth mdpt (ft) | Depth mdpt (m) | 5% | 10% | 16% | 25% | 50% | 75% | 84% | 90% | 95% | Inman Mean | Sorting Value | unit | %Sand | %Silt | %Clay | sample I.D. | depth (ft) | depth (m) | % sand | % silt | % clay | Inman mean | Inman sorting
07SCC08GH_000_002 | 0.033 | 0.01 | 0.093 | 0.107 | 0.118 | 0.13 | 0.159 | 0.194 | 0.212 | 0.229 | 0.251 | 0.165 |  | size mm | 98.139 | 1.393 | 0.514 | 07SCC08GH_000_002 | 0.033 | 0.01 | 98.139 | 1.393 | 0.514 | 2.665 | 0.408
|  |  | 3.429 | 3.228 | 3.089 | 2.945 | 2.649 | 2.369 | 2.241 | 2.128 | 1.997 | 2.665 | 0.408 | phi value |  |  |  | 07SCC08GH_039_041 | 1.312 | 0.4 | 98.21 | 1.546 | 0.421 | 2.606 | 0.496
07SCC08GH_039_041 | 1.312 | 0.4 | 0.093 | 0.107 | 0.118 | 0.131 | 0.162 | 0.204 | 0.229 | 0.26 | 0.541 | 0.173 |  |  | 98.21 | 1.546 | 0.421 | 07SCC08GH_079_081 | 2.625 | 0.8 | 91.192 | 7.12 | 1.719 | 2.794 | 0.437
|  |  | 3.433 | 3.227 | 3.086 | 2.936 | 2.624 | 2.297 | 2.127 | 1.943 | 0.887 | 2.606 | 0.496 |  |  |  |  | 07SCC08GH_119_121 | 3.937 | 1.2 | 97.43 | 1.77 | 0.746 | 2.662 | 0.429
07SCC08GH_079_081 | 2.625 | 0.8 | 0.021 | 0.075 | 0.103 | 0.119 | 0.151 | 0.185 | 0.202 | 0.218 | 0.24 | 0.153 |  |  | 91.192 | 7.12 | 1.719 | 07SCC08GH_199_201 | 6.562 | 2 | 79.466 | 17.14 | 3.318 | 3.452 | 0.665
|  |  | 5.542 | 3.734 | 3.283 | 3.069 | 2.731 | 2.437 | 2.305 | 2.195 | 2.062 | 2.794 | 0.437 |  |  |  |  | 07SCC08GH_239_241 | 7.874 | 2.4 | 55.128 | 34.55 | 10.28 | 4.888 | 1.677
07SCC08GH_119_121 | 3.937 | 1.2 | 0.087 | 0.104 | 0.116 | 0.129 | 0.16 | 0.197 | 0.216 | 0.234 | 0.256 | 0.166 |  |  | 97.43 | 1.77 | 0.746 | 07SCC08GH_279_281 | 9.186 | 2.8 | 97.485 | 1.89 | 0.66 | 2.632 | 0.572
|  |  | 3.523 | 3.27 | 3.114 | 2.956 | 2.642 | 2.344 | 2.211 | 2.099 | 1.964 | 2.662 | 0.429 |  |  |  |  | 07SCC08GH_319_321 | 10.499 | 3.2 | 53.734 | 37.28 | 8.99 | 4.714 | 1.433
07SCC08GH_199_201 | 6.562 | 2 | 0.008 | 0.03 | 0.05 | 0.074 | 0.114 | 0.149 | 0.167 | 0.186 | 0.213 | 0.109 |  |  | 79.466 | 17.14 | 3.318 | 07SCC08GH_359_361 | 11.811 | 3.6 | 42.87 | 44.48 | 12.65 | 5.268 | 1.833
|  |  | 7.023 | 5.073 | 4.325 | 3.758 | 3.13 | 2.75 | 2.579 | 2.428 | 2.234 | 3.452 | 0.665 |  |  |  |  | 07SCC08GH_399_401 | 13.123 | 4 | 38.731 | 55.69 | 5.49 | 4.427 | 0.861
07SCC08GH_239_241 | 7.874 | 2.4 | 0.002 | 0.004 | 0.007 | 0.017 | 0.08 | 0.138 | 0.159 | 0.177 | 0.2 | 0.083 |  |  | 55.128 | 34.55 | 10.28
|  |  | 8.978 | 8.047 | 7.122 | 5.853 | 3.639 | 2.855 | 2.653 | 2.499 | 2.321 | 4.888 | 1.677
07SCC08GH_279_281 | 9.186 | 2.8 | 0.086 | 0.101 | 0.112 | 0.125 | 0.157 | 0.203 | 0.233 | 0.276 | 0.48 | 0.172 |  |  | 97.485 | 1.89 | 0.66
|  |  | 3.545 | 3.308 | 3.16 | 3.003 | 2.669 | 2.304 | 2.105 | 1.859 | 1.058 | 2.632 | 0.572
07SCC08GH_319_321 | 10.499 | 3.2 | 0.002 | 0.005 | 0.01 | 0.023 | 0.072 | 0.122 | 0.144 | 0.167 | 0.217 | 0.077 |  |  | 53.734 | 37.28 | 8.99
|  |  | 8.902 | 7.794 | 6.631 | 5.445 | 3.799 | 3.037 | 2.797 | 2.579 | 2.202 | 4.714 | 1.433
07SCC08GH_359_361 | 11.811 | 3.6 | 0.002 | 0.003 | 0.005 | 0.012 | 0.049 | 0.099 | 0.125 | 0.154 | 0.216 | 0.065 |  |  | 42.87 | 44.48 | 12.65
|  |  | 9.305 | 8.395 | 7.534 | 6.369 | 4.343 | 3.334 | 3.002 | 2.704 | 2.21 | 5.268 | 1.833
07SCC08GH_399_401 | 13.123 | 4 | 0.003 | 0.011 | 0.023 | 0.033 | 0.053 | 0.078 | 0.094 | 0.11 | 0.133 | 0.058 |  |  | 38.731 | 55.69 | 5.49
|  |  | 8.196 | 6.445 | 5.439 | 4.907 | 4.24 | 3.678 | 3.414 | 3.184 | 2.907 | 4.427 | 0.861

## 07SCC08GH_2ndruns.xls
Grainsize_DataTable |  |  |  |  | % finer than
Sample I.D. | Depth mdpt (ft) | Depth mdpt (m) | 5% | 10% | 16% | 25% | 50% | 75% | 84% | 90% | 95% | Inman Mean | Sorting Value | unit | %Sand | %Silt | %Clay | sample I.D. | depth (ft) | depth (m) | % sand | % silt | % clay | Inman mean | Inman sorting
07SCC08GH_000_002 | 0.033 | 0.01 | 0.093 | 0.107 | 0.117 | 0.13 | 0.159 | 0.193 | 0.211 | 0.228 | 0.25 | 0.164 |  | size mm | 98.001 | 1.385 | 0.609 | 07SCC08GH_000_002 | 0.033 | 0.01 | 98.001 | 1.385 | 0.609 | 2.667 | 0.407
|  |  | 3.433 | 3.23 | 3.09 | 2.945 | 2.65 | 2.37 | 2.243 | 2.13 | 2 | 2.667 | 0.407 | phi value |  |  |  | 07SCC08GH_039_041 | 1.312 | 0.4 | 97.96 | 1.524 | 0.462 | 2.611 | 0.485
07SCC08GH_039_041 | 1.312 | 0.4 | 0.093 | 0.107 | 0.118 | 0.131 | 0.162 | 0.202 | 0.227 | 0.256 | 0.507 | 0.173 |  |  | 97.96 | 1.524 | 0.462 | 07SCC08GH_079_081 | 2.625 | 0.8 | 91.322 | 7 | 1.76 | 2.79 | 0.434
|  |  | 3.431 | 3.226 | 3.086 | 2.936 | 2.628 | 2.305 | 2.137 | 1.965 | 0.981 | 2.611 | 0.485 |  |  |  |  | 07SCC08GH_119_121 | 3.937 | 1.2 | 97.459 | 1.79 | 0.768 | 2.664 | 0.428
07SCC08GH_079_081 | 2.625 | 0.8 | 0.021 | 0.077 | 0.103 | 0.12 | 0.151 | 0.185 | 0.202 | 0.219 | 0.24 | 0.153 |  |  | 91.322 | 7 | 1.76 | 07SCC08GH_199_201 | 6.562 | 2 | 79.244 | 17.32 | 3.389 | 3.471 | 0.658
|  |  | 5.559 | 3.705 | 3.275 | 3.063 | 2.729 | 2.435 | 2.305 | 2.194 | 2.062 | 2.79 | 0.434 |  |  |  |  | 07SCC08GH_239_241 | 7.874 | 2.4 | 54.463 | 34.94 | 10.65 | 4.921 | 1.725
07SCC08GH_119_121 | 3.937 | 1.2 | 0.087 | 0.104 | 0.115 | 0.129 | 0.16 | 0.197 | 0.216 | 0.233 | 0.256 | 0.166 |  |  | 97.459 | 1.79 | 0.768 | 07SCC08GH_279_281 | 9.186 | 2.8 | 97.28 | 1.93 | 0.707 | 2.631 | 0.58
|  |  | 3.526 | 3.271 | 3.115 | 2.957 | 2.644 | 2.347 | 2.214 | 2.101 | 1.966 | 2.664 | 0.428 |  |  |  |  | 07SCC08GH_319_321 | 10.499 | 3.2 | 53.393 | 37.54 | 9.08 | 4.73 | 1.445
07SCC08GH_199_201 | 6.562 | 2 | 0.007 | 0.029 | 0.049 | 0.073 | 0.114 | 0.147 | 0.165 | 0.182 | 0.207 | 0.107 |  |  | 79.244 | 17.32 | 3.389 | 07SCC08GH_359_361 | 11.811 | 3.6 | 42.545 | 44.64 | 12.77 | 5.285 | 1.831
|  |  | 7.08 | 5.106 | 4.343 | 3.77 | 3.139 | 2.763 | 2.599 | 2.455 | 2.274 | 3.471 | 0.658 |  |  |  |  | 07SCC08GH_399_401 | 13.123 | 4 | 39.72 | 54.95 | 5.47 | 4.397 | 0.89
07SCC08GH_239_241 | 7.874 | 2.4 | 0.002 | 0.004 | 0.007 | 0.016 | 0.079 | 0.139 | 0.16 | 0.178 | 0.202 | 0.083 |  |  | 54.463 | 34.94 | 10.65
|  |  | 9.028 | 8.104 | 7.195 | 5.937 | 3.668 | 2.849 | 2.646 | 2.488 | 2.305 | 4.921 | 1.725
07SCC08GH_279_281 | 9.186 | 2.8 | 0.085 | 0.101 | 0.112 | 0.125 | 0.157 | 0.203 | 0.233 | 0.278 | 0.493 | 0.173 |  |  | 97.28 | 1.93 | 0.707
|  |  | 3.552 | 3.312 | 3.162 | 3.005 | 2.669 | 2.3 | 2.099 | 1.845 | 1.019 | 2.631 | 0.58
07SCC08GH_319_321 | 10.499 | 3.2 | 0.002 | 0.004 | 0.01 | 0.023 | 0.071 | 0.121 | 0.144 | 0.167 | 0.216 | 0.077 |  |  | 53.393 | 37.54 | 9.08
|  |  | 8.917 | 7.816 | 6.66 | 5.469 | 3.816 | 3.042 | 2.8 | 2.579 | 2.208 | 4.73 | 1.445
07SCC08GH_359_361 | 11.811 | 3.6 | 0.002 | 0.003 | 0.005 | 0.012 | 0.049 | 0.098 | 0.124 | 0.151 | 0.209 | 0.064 |  |  | 42.545 | 44.64 | 12.77
|  |  | 9.319 | 8.411 | 7.552 | 6.388 | 4.358 | 3.344 | 3.017 | 2.726 | 2.258 | 5.285 | 1.831
07SCC08GH_399_401 | 13.123 | 4 | 0.003 | 0.012 | 0.023 | 0.034 | 0.054 | 0.08 | 0.097 | 0.115 | 0.145 | 0.06 |  |  | 39.72 | 54.95 | 5.47
|  |  | 8.184 | 6.425 | 5.426 | 4.896 | 4.224 | 3.647 | 3.369 | 3.115 | 2.784 | 4.397 | 0.89

## 07SCC08GH_3rdruns.xls
Grainsize_DataTable |  |  |  |  | % finer than
Sample I.D. | Depth mdpt (ft) | Depth mdpt (m) | 5% | 10% | 16% | 25% | 50% | 75% | 84% | 90% | 95% | Inman Mean | Sorting Value | unit | %Sand | %Silt | %Clay | sample I.D. | depth (ft) | depth (m) | % sand | % silt | % clay | Inman mean | Inman sorting
07SCC08GH_000_002 | 0.033 | 0.01 | 0.093 | 0.107 | 0.117 | 0.13 | 0.159 | 0.194 | 0.211 | 0.229 | 0.25 | 0.164 |  | size mm | 97.981 | 1.405 | 0.62 | 07SCC08GH_000_002 | 0.033 | 0.01 | 97.981 | 1.405 | 0.62 | 2.666 | 0.407
|  |  | 3.434 | 3.23 | 3.09 | 2.943 | 2.649 | 2.37 | 2.242 | 2.13 | 1.999 | 2.666 | 0.407 | phi value |  |  |  | 07SCC08GH_039_041 | 1.312 | 0.4 | 97.99 | 1.565 | 0.473 | 2.609 | 0.49
07SCC08GH_039_041 | 1.312 | 0.4 | 0.093 | 0.107 | 0.118 | 0.131 | 0.162 | 0.203 | 0.228 | 0.258 | 0.529 | 0.173 |  |  | 97.99 | 1.565 | 0.473 | 07SCC08GH_079_081 | 2.625 | 0.8 | 91.343 | 6.95 | 1.78 | 2.789 | 0.433
|  |  | 3.433 | 3.227 | 3.086 | 2.937 | 2.627 | 2.302 | 2.133 | 1.956 | 0.919 | 2.609 | 0.49 |  |  |  |  | 07SCC08GH_119_121 | 3.937 | 1.2 | 97.606 | 1.8 | 0.769 | 2.664 | 0.428
07SCC08GH_079_081 | 2.625 | 0.8 | 0.021 | 0.077 | 0.104 | 0.12 | 0.151 | 0.185 | 0.202 | 0.219 | 0.24 | 0.153 |  |  | 91.343 | 6.95 | 1.78 | 07SCC08GH_199_201 | 6.562 | 2 | 79.543 | 17.08 | 3.378 | 3.453 | 0.664
|  |  | 5.571 | 3.7 | 3.272 | 3.06 | 2.727 | 2.435 | 2.305 | 2.194 | 2.062 | 2.789 | 0.433 |  |  |  |  | 07SCC08GH_239_241 | 7.874 | 2.4 | 53.949 | 35.24 | 10.83 | 4.94 | 1.744
07SCC08GH_119_121 | 3.937 | 1.2 | 0.087 | 0.104 | 0.115 | 0.129 | 0.16 | 0.197 | 0.216 | 0.233 | 0.256 | 0.166 |  |  | 97.606 | 1.8 | 0.769 | 07SCC08GH_279_281 | 9.186 | 2.8 | 97.272 | 1.97 | 0.731 | 2.632 | 0.577
|  |  | 3.527 | 3.271 | 3.115 | 2.957 | 2.643 | 2.347 | 2.214 | 2.102 | 1.967 | 2.664 | 0.428 |  |  |  |  | 07SCC08GH_319_321 | 10.499 | 3.2 | 53.05 | 37.78 | 9.21 | 4.743 | 1.464
07SCC08GH_199_201 | 6.562 | 2 | 0.007 | 0.029 | 0.05 | 0.074 | 0.114 | 0.149 | 0.167 | 0.186 | 0.213 | 0.109 |  |  | 79.543 | 17.08 | 3.378 | 07SCC08GH_359_361 | 11.811 | 3.6 | 42.443 | 44.75 | 12.87 | 5.294 | 1.836
|  |  | 7.064 | 5.087 | 4.327 | 3.756 | 3.129 | 2.748 | 2.579 | 2.427 | 2.232 | 3.453 | 0.664 |  |  |  |  | 07SCC08GH_399_401 | 13.123 | 4 | 38.528 | 55.92 | 5.61 | 4.441 | 0.863
07SCC08GH_239_241 | 7.874 | 2.4 | 0.002 | 0.004 | 0.007 | 0.016 | 0.077 | 0.138 | 0.159 | 0.178 | 0.202 | 0.083 |  |  | 53.949 | 35.24 | 10.83
|  |  | 9.054 | 8.134 | 7.232 | 5.98 | 3.697 | 2.855 | 2.649 | 2.492 | 2.311 | 4.94 | 1.744
07SCC08GH_279_281 | 9.186 | 2.8 | 0.085 | 0.101 | 0.112 | 0.125 | 0.157 | 0.203 | 0.233 | 0.277 | 0.481 | 0.172 |  |  | 97.272 | 1.97 | 0.731
|  |  | 3.557 | 3.313 | 3.162 | 3.005 | 2.669 | 2.303 | 2.102 | 1.851 | 1.057 | 2.632 | 0.577
07SCC08GH_319_321 | 10.499 | 3.2 | 0.002 | 0.004 | 0.01 | 0.022 | 0.07 | 0.121 | 0.144 | 0.169 | 0.227 | 0.077 |  |  | 53.05 | 37.78 | 9.21
|  |  | 8.933 | 7.84 | 6.691 | 5.495 | 3.832 | 3.042 | 2.796 | 2.567 | 2.142 | 4.743 | 1.464
07SCC08GH_359_361 | 11.811 | 3.6 | 0.002 | 0.003 | 0.005 | 0.012 | 0.049 | 0.098 | 0.123 | 0.151 | 0.209 | 0.064 |  |  | 42.443 | 44.75 | 12.87
|  |  | 9.329 | 8.423 | 7.567 | 6.404 | 4.366 | 3.347 | 3.021 | 2.731 | 2.258 | 5.294 | 1.836
07SCC08GH_399_401 | 13.123 | 4 | 0.003 | 0.011 | 0.023 | 0.033 | 0.053 | 0.078 | 0.093 | 0.11 | 0.133 | 0.058 |  |  | 38.528 | 55.92 | 5.61
|  |  | 8.237 | 6.499 | 5.462 | 4.917 | 4.244 | 3.684 | 3.421 | 3.19 | 2.912 | 4.441 | 0.863