## 07SCC09GH_ave_runs
core_id | longitude | latitude | X | Y | wd_m | corelength_m | depth_m | relative_depth_m | graphic_mean_phi | sorting_folk_phi | skewness_folk) | kurtosis_folk | Mean_phi | Sort_phi | Sand% | Silt% | Clay%
07SCC09GH | -88.8707 | 29.7789 | 319156 | 3295756 | 1.37 | 4.12 | 0.02 | -1.39 | 2.6172 | 0.26459 | 0.078501 | 1.0496 | 2.62 | 0.43 | 97.6 | 1.9 | 0.5
07SCC09GH | -88.8707 | 29.7789 | 319156 | 3295756 | 1.37 | 4.12 | 0.4 | -1.77 | 2.8151 | 0.38058 | -0.021287 | 3.3088 | 2.79 | 1.05 | 92.7 | 5.6 | 1.8
07SCC09GH | -88.8707 | 29.7789 | 319156 | 3295756 | 1.37 | 4.12 | 1.2 | -2.57 | 2.7819 | 0.23839 | 0.094306 | 1.0663 | 2.79 | 0.39 | 96.9 | 2.3 | 0.8
07SCC09GH | -88.8707 | 29.7789 | 319156 | 3295756 | 1.37 | 4.12 | 2 | -3.37 | 3.038 | 0.31224 | 0.048067 | 1.1327 | 3.04 | 0.52 | 94.1 | 4.7 | 1.2
07SCC09GH | -88.8707 | 29.7789 | 319156 | 3295756 | 1.37 | 4.12 | 2.8 | -4.17 | 4.5278 | 1.3291 | 0.10249 | 1.3195 | 4.59 | 2.11 | 40.2 | 50.4 | 9.4
07SCC09GH | -88.8707 | 29.7789 | 319156 | 3295756 | 1.37 | 4.12 | 3.6 | -4.97 | 4.995 | 1.2959 | 0.27392 | 1.0345 | 5.23 | 1.96 | 38.1 | 50.3 | 11.7
07SCC09GH | -88.8707 | 29.7789 | 319156 | 3295756 | 1.37 | 4.12 | 4.2 | -5.57 | 5.0416 | 1.3093 | 0.29747 | 0.98303 | 5.29 | 1.95 | 37.6 | 50.1 | 12.2

## 07SCC09GH_1struns.xls
Grainsize_DataTable |  |  |  |  | % finer than
Sample I.D. | Depth mdpt (ft) | Depth mdpt (m) | 5% | 10% | 16% | 25% | 50% | 75% | 84% | 90% | 95% | Inman Mean | Sorting Value | unit | %Sand | %Silt | %Clay | sample I.D. | depth (ft) | depth (m) | % sand | % silt | % clay | Inman mean | Inman sorting
07SCC09GH_001_003 | 0.033 | 0.02 | 0.089 | 0.106 | 0.118 | 0.132 | 0.163 | 0.201 | 0.22 | 0.237 | 0.259 | 0.169 |  | size mm | 97.626 | 1.95 | 0.493 | 07SCC09GH_001_003 | 0.033 | 0.02 | 97.626 | 1.95 | 0.493 | 2.636 | 0.423
|  |  | 3.498 | 3.242 | 3.086 | 2.926 | 2.614 | 2.318 | 2.187 | 2.079 | 1.951 | 2.636 | 0.423 | phi value |  |  |  | 07SCC09GH_039_041 | 1.312 | 0.4 | 95.898 | 3.26 | 0.83 | 2.865 | 0.412
07SCC09GH_039_041 | 1.312 | 0.4 | 0.071 | 0.091 | 0.102 | 0.113 | 0.139 | 0.169 | 0.185 | 0.2 | 0.219 | 0.144 |  |  | 95.898 | 3.26 | 0.83 | 07SCC09GH_119_121 | 3.937 | 1.2 | 96.898 | 2.34 | 0.723 | 2.791 | 0.389
|  |  | 3.809 | 3.463 | 3.299 | 3.146 | 2.847 | 2.561 | 2.431 | 2.321 | 2.19 | 2.865 | 0.412 |  |  |  |  | 07SCC09GH_199_201 | 6.562 | 2 | 94.154 | 4.63 | 1.144 | 3.031 | 0.529
07SCC09GH_119_121 | 3.937 | 1.2 | 0.082 | 0.098 | 0.109 | 0.12 | 0.147 | 0.176 | 0.192 | 0.207 | 0.224 | 0.15 |  |  | 96.898 | 2.34 | 0.723 | 07SCC09GH_279_281 | 9.186 | 2.8 | 42.547 | 48.53 | 8.94 | 4.414 | 2.179
|  |  | 3.601 | 3.346 | 3.2 | 3.054 | 2.77 | 2.503 | 2.382 | 2.276 | 2.156 | 2.791 | 0.389 |  |  |  |  | 07SCC09GH_359_361 | 11.811 | 3.6 | 39.198 | 49.58 | 11.25 | 5.173 | 1.951
07SCC09GH_199_201 | 6.562 | 2 | 0.059 | 0.074 | 0.085 | 0.096 | 0.123 | 0.157 | 0.177 | 0.199 | 0.236 | 0.131 |  |  | 94.154 | 4.63 | 1.144 | 07SCC09GH_419_421 | 13.78 | 4.2 | 38.227 | 49.76 | 11.98 | 5.247 | 1.968
|  |  | 4.087 | 3.75 | 3.564 | 3.385 | 3.028 | 2.669 | 2.498 | 2.327 | 2.081 | 3.031 | 0.529
07SCC09GH_279_281 | 9.186 | 2.8 | 0.002 | 0.005 | 0.01 | 0.021 | 0.05 | 0.125 | 0.229 | 0.42 | 0.645 | 0.119 |  |  | 42.547 | 48.53 | 8.94
|  |  | 8.925 | 7.789 | 6.699 | 5.608 | 4.319 | 3.005 | 2.129 | 1.251 | 0.634 | 4.414 | 2.179
07SCC09GH_359_361 | 11.811 | 3.6 | 0.002 | 0.003 | 0.006 | 0.012 | 0.045 | 0.094 | 0.129 | 0.181 | 0.362 | 0.067 |  |  | 39.198 | 49.58 | 11.25
|  |  | 9.119 | 8.184 | 7.389 | 6.368 | 4.472 | 3.411 | 2.957 | 2.466 | 1.466 | 5.173 | 1.951
07SCC09GH_419_421 | 13.78 | 4.2 | 0.002 | 0.003 | 0.006 | 0.011 | 0.043 | 0.092 | 0.126 | 0.172 | 0.32 | 0.066 |  |  | 38.227 | 49.76 | 11.98
|  |  | 9.19 | 8.282 | 7.499 | 6.479 | 4.525 | 3.442 | 2.994 | 2.543 | 1.643 | 5.247 | 1.968

## 07SCC09GH_2ndruns.xls
Grainsize_DataTable |  |  |  |  | % finer than
Sample I.D. | Depth mdpt (ft) | Depth mdpt (m) | 5% | 10% | 16% | 25% | 50% | 75% | 84% | 90% | 95% | Inman Mean | Sorting Value | unit | %Sand | %Silt | %Clay | sample I.D. | depth (ft) | depth (m) | % sand | % silt | % clay | Inman mean | Inman sorting
07SCC09GH_001_003 | 0.033 | 0.02 | 0.091 | 0.107 | 0.119 | 0.133 | 0.165 | 0.203 | 0.223 | 0.243 | 0.27 | 0.171 |  | size mm | 97.716 | 1.82 | 0.524 | 07SCC09GH_001_003 | 0.033 | 0.02 | 97.716 | 1.82 | 0.524 | 2.616 | 0.435
|  |  | 3.462 | 3.222 | 3.069 | 2.912 | 2.599 | 2.3 | 2.163 | 2.042 | 1.887 | 2.616 | 0.435 | phi value |  |  |  | 07SCC09GH_039_041 | 1.312 | 0.4 | 92.747 | 5.52 | 1.804 | 2.79 | 1.044
07SCC09GH_039_041 | 1.312 | 0.4 | 0.024 | 0.083 | 0.098 | 0.112 | 0.144 | 0.185 | 0.213 | 0.477 | 0.994 | 0.156 |  |  | 92.747 | 5.52 | 1.804 | 07SCC09GH_119_121 | 3.937 | 1.2 | 96.878 | 2.32 | 0.769 | 2.79 | 0.388
|  |  | 5.395 | 3.59 | 3.35 | 3.155 | 2.8 | 2.436 | 2.231 | 1.067 | 0.009 | 2.79 | 1.044 |  |  |  |  | 07SCC09GH_199_201 | 6.562 | 2 | 94.032 | 4.7 | 1.195 | 3.041 | 0.512
07SCC09GH_119_121 | 3.937 | 1.2 | 0.084 | 0.099 | 0.109 | 0.12 | 0.147 | 0.176 | 0.192 | 0.206 | 0.224 | 0.15 |  |  | 96.878 | 2.32 | 0.769 | 07SCC09GH_279_281 | 9.186 | 2.8 | 39.923 | 50.55 | 9.48 | 4.625 | 2.081
|  |  | 3.58 | 3.339 | 3.196 | 3.054 | 2.771 | 2.505 | 2.384 | 2.279 | 2.159 | 2.79 | 0.388 |  |  |  |  | 07SCC09GH_359_361 | 11.811 | 3.6 | 37.772 | 50.48 | 11.74 | 5.24 | 1.964
07SCC09GH_199_201 | 6.562 | 2 | 0.058 | 0.074 | 0.084 | 0.095 | 0.122 | 0.156 | 0.175 | 0.194 | 0.225 | 0.13 |  |  | 94.032 | 4.7 | 1.195 | 07SCC09GH_419_421 | 13.78 | 4.2 | 36.739 | 50.84 | 12.44 | 5.321 | 1.949
|  |  | 4.1 | 3.757 | 3.568 | 3.389 | 3.034 | 2.679 | 2.514 | 2.364 | 2.154 | 3.041 | 0.512
07SCC09GH_279_281 | 9.186 | 2.8 | 0.002 | 0.004 | 0.009 | 0.019 | 0.047 | 0.109 | 0.188 | 0.341 | 0.534 | 0.099 |  |  | 39.923 | 50.55 | 9.48
|  |  | 9.006 | 7.902 | 6.842 | 5.716 | 4.418 | 3.204 | 2.409 | 1.553 | 0.906 | 4.625 | 2.081
07SCC09GH_359_361 | 11.811 | 3.6 | 0.002 | 0.003 | 0.006 | 0.011 | 0.043 | 0.09 | 0.124 | 0.173 | 0.329 | 0.065 |  |  | 37.772 | 50.48 | 11.74
|  |  | 9.166 | 8.249 | 7.467 | 6.459 | 4.536 | 3.468 | 3.013 | 2.531 | 1.603 | 5.24 | 1.964
07SCC09GH_419_421 | 13.78 | 4.2 | 0.002 | 0.003 | 0.005 | 0.011 | 0.041 | 0.088 | 0.119 | 0.157 | 0.248 | 0.062 |  |  | 36.739 | 50.84 | 12.44
|  |  | 9.23 | 8.336 | 7.566 | 6.568 | 4.592 | 3.507 | 3.076 | 2.669 | 2.01 | 5.321 | 1.949

## 07SCC09GH_3rdruns.xls
Grainsize_DataTable |  |  |  |  | % finer than
Sample I.D. | Depth mdpt (ft) | Depth mdpt (m) | 5% | 10% | 16% | 25% | 50% | 75% | 84% | 90% | 95% | Inman Mean | Sorting Value | unit | %Sand | %Silt | %Clay | sample I.D. | depth (ft) | depth (m) | % sand | % silt | % clay | Inman mean | Inman sorting
07SCC09GH_001_003 | 0.033 | 0.02 | 0.091 | 0.107 | 0.119 | 0.133 | 0.165 | 0.203 | 0.222 | 0.241 | 0.267 | 0.171 |  | size mm | 97.606 | 1.84 | 0.555 | 07SCC09GH_001_003 | 0.033 | 0.02 | 97.606 | 1.84 | 0.555 | 2.618 | 0.429
|  |  | 3.463 | 3.22 | 3.067 | 2.911 | 2.601 | 2.304 | 2.169 | 2.053 | 1.906 | 2.618 | 0.429 | phi value |  |  |  | 07SCC09GH_039_041 | 1.312 | 0.4 | 92.596 | 5.59 | 1.824 | 2.789 | 1.065
07SCC09GH_039_041 | 1.312 | 0.4 | 0.023 | 0.083 | 0.098 | 0.112 | 0.144 | 0.185 | 0.213 | 0.492 | 1.034 | 0.156 |  |  | 92.596 | 5.59 | 1.824 | 07SCC09GH_119_121 | 3.937 | 1.2 | 97.024 | 2.18 | 0.83 | 2.784 | 0.38
|  |  | 5.449 | 3.595 | 3.35 | 3.153 | 2.799 | 2.435 | 2.229 | 1.023 | -0.048 | 2.789 | 1.065 |  |  |  |  | 07SCC09GH_199_201 | 6.562 | 2 | 94.081 | 4.75 | 1.226 | 3.048 | 0.508
07SCC09GH_119_121 | 3.937 | 1.2 | 0.085 | 0.1 | 0.11 | 0.121 | 0.147 | 0.176 | 0.191 | 0.206 | 0.223 | 0.151 |  |  | 97.024 | 2.18 | 0.83 | 07SCC09GH_279_281 | 9.186 | 2.8 | 38.033 | 52.12 | 9.88 | 4.723 | 2.071
|  |  | 3.559 | 3.32 | 3.182 | 3.042 | 2.767 | 2.505 | 2.385 | 2.282 | 2.166 | 2.784 | 0.38 |  |  |  |  | 07SCC09GH_359_361 | 11.811 | 3.6 | 37.182 | 50.82 | 12.02 | 5.279 | 1.951
07SCC09GH_199_201 | 6.562 | 2 | 0.058 | 0.074 | 0.084 | 0.095 | 0.122 | 0.155 | 0.174 | 0.193 | 0.222 | 0.129 |  |  | 94.081 | 4.75 | 1.226 | 07SCC09GH_419_421 | 13.78 | 4.2 | 37.867 | 49.81 | 12.31 | 5.288 | 1.948
|  |  | 4.108 | 3.762 | 3.571 | 3.393 | 3.04 | 2.689 | 2.525 | 2.376 | 2.173 | 3.048 | 0.508
07SCC09GH_279_281 | 9.186 | 2.8 | 0.002 | 0.004 | 0.008 | 0.018 | 0.045 | 0.101 | 0.177 | 0.317 | 0.505 | 0.092 |  |  | 38.033 | 52.12 | 9.88
|  |  | 9.058 | 7.979 | 6.944 | 5.798 | 4.489 | 3.315 | 2.501 | 1.656 | 0.987 | 4.723 | 2.071
07SCC09GH_359_361 | 11.811 | 3.6 | 0.002 | 0.003 | 0.005 | 0.011 | 0.042 | 0.089 | 0.121 | 0.165 | 0.288 | 0.063 |  |  | 37.182 | 50.82 | 12.02
|  |  | 9.193 | 8.285 | 7.507 | 6.504 | 4.563 | 3.493 | 3.051 | 2.601 | 1.794 | 5.279 | 1.951
07SCC09GH_419_421 | 13.78 | 4.2 | 0.002 | 0.003 | 0.005 | 0.011 | 0.043 | 0.091 | 0.123 | 0.161 | 0.252 | 0.064 |  |  | 37.867 | 49.81 | 12.31
|  |  | 9.221 | 8.323 | 7.546 | 6.53 | 4.547 | 3.456 | 3.029 | 2.634 | 1.988 | 5.288 | 1.948