## 07SCC13GH_ave_runs
core_id | longitude | latitude | X | Y | wd_m | corelength_m | depth_m | relative_depth_m | graphic_mean_phi | sorting_folk_phi | skewness_folk) | kurtosis_folk | Mean_phi | Sort_phi | Sand% | Silt% | Clay%
07SCC13GH | -88.8487 | 29.8259 | 321375 | 3300932 | 0.53 | 4.36 | 0.01 | -0.54 | 2.575 | 0.25211 | 0.049564 | 1.0026 | 2.58 | 0.42 | 98.1 | 1.4 | 0.5
07SCC13GH | -88.8487 | 29.8259 | 321375 | 3300932 | 0.53 | 4.36 | 0.4 | -0.93 | 2.462 | 0.29442 | 0.01511 | 1.0935 | 2.47 | 0.49 | 98.2 | 1.4 | 0.5
07SCC13GH | -88.8487 | 29.8259 | 321375 | 3300932 | 0.53 | 4.36 | 1.2 | -1.73 | 3.3444 | 0.89264 | 0.56778 | 1.9555 | 3.62 | 0.82 | 77.6 | 18.9 | 3.5
07SCC13GH | -88.8487 | 29.8259 | 321375 | 3300932 | 0.53 | 4.36 | 2 | -2.53 | 2.8753 | 0.34613 | 0.22766 | 1.8707 | 2.88 | 0.51 | 92.2 | 5.9 | 1.9
07SCC13GH | -88.8487 | 29.8259 | 321375 | 3300932 | 0.53 | 4.36 | 2.8 | -3.33 | 4.0573 | 0.93588 | 0.52432 | 1.5523 | 4.33 | 1.07 | 64.8 | 28.7 | 6.5
07SCC13GH | -88.8487 | 29.8259 | 321375 | 3300932 | 0.53 | 4.36 | 3.6 | -4.13 | 4.3867 | 1.2952 | 0.53671 | 1.0854 | 4.79 | 1.61 | 59.2 | 30.6 | 10.2
07SCC13GH | -88.8487 | 29.8259 | 321375 | 3300932 | 0.53 | 4.36 | 4.33 | -4.86 | 3.1353 | 0.35049 | 0.30963 | 1.6278 | 3.16 | 0.49 | 89.5 | 8.5 | 2.1

## 07SCC13GH_1struns.xls
Grainsize_DataTable |  |  |  |  | % finer than
Sample I.D. | Depth mdpt (ft) | Depth mdpt (m) | 5% | 10% | 16% | 25% | 50% | 75% | 84% | 90% | 95% | Inman Mean | Sorting Value | unit | %Sand | %Silt | %Clay | sample I.D. | depth (ft) | depth (m) | % sand | % silt | % clay | Inman mean | Inman sorting
07SCC13GH_000_002 | 0.033 | 0.01 | 0.099 | 0.113 | 0.124 | 0.137 | 0.169 | 0.206 | 0.226 | 0.244 | 0.268 | 0.175 |  | size mm | 98.212 | 1.414 | 0.431 | 07SCC13GH_000_002 | 0.033 | 0.01 | 98.212 | 1.414 | 0.431 | 2.578 | 0.416
|  |  | 3.338 | 3.144 | 3.009 | 2.866 | 2.567 | 2.278 | 2.146 | 2.033 | 1.899 | 2.578 | 0.416 | phi value |  |  |  | 07SCC13GH_039_041 | 1.312 | 0.4 | 98.319 | 1.342 | 0.441 | 2.465 | 0.496
07SCC13GH_039_041 | 1.312 | 0.4 | 0.097 | 0.114 | 0.128 | 0.144 | 0.183 | 0.23 | 0.257 | 0.286 | 0.344 | 0.192 |  |  | 98.319 | 1.342 | 0.441 | 07SCC13GH_119_121 | 3.937 | 1.2 | 77.529 | 19.07 | 3.421 | 3.621 | 0.844
|  |  | 3.361 | 3.128 | 2.968 | 2.797 | 2.452 | 2.118 | 1.961 | 1.804 | 1.542 | 2.465 | 0.496 |  |  |  |  | 07SCC13GH_199_201 | 6.562 | 2 | 92.221 | 5.91 | 1.832 | 2.887 | 0.512
07SCC13GH_119_121 | 3.937 | 1.2 | 0.006 | 0.013 | 0.029 | 0.081 | 0.145 | 0.197 | 0.227 | 0.261 | 0.413 | 0.128 |  |  | 77.529 | 19.07 | 3.421 | 07SCC13GH_279_281 | 9.186 | 2.8 | 64.953 | 28.66 | 6.41 | 4.316 | 1.074
|  |  | 7.468 | 6.282 | 5.105 | 3.628 | 2.782 | 2.341 | 2.138 | 1.94 | 1.276 | 3.621 | 0.844 |  |  |  |  | 07SCC13GH_359_361 | 11.811 | 3.6 | 59.205 | 30.61 | 10.18 | 4.786 | 1.619
07SCC13GH_199_201 | 6.562 | 2 | 0.03 | 0.077 | 0.094 | 0.108 | 0.138 | 0.174 | 0.195 | 0.219 | 0.263 | 0.144 |  |  | 92.221 | 5.91 | 1.832 | 07SCC13GH_432_434 | 14.206 | 4.33 | 89.576 | 8.46 | 2.023 | 3.155 | 0.499
|  |  | 5.061 | 3.704 | 3.418 | 3.212 | 2.857 | 2.521 | 2.356 | 2.189 | 1.926 | 2.887 | 0.512
07SCC13GH_279_281 | 9.186 | 2.8 | 0.003 | 0.007 | 0.017 | 0.039 | 0.087 | 0.125 | 0.146 | 0.172 | 0.268 | 0.082 |  |  | 64.953 | 28.66 | 6.41
|  |  | 8.413 | 7.103 | 5.857 | 4.689 | 3.515 | 2.995 | 2.775 | 2.54 | 1.9 | 4.316 | 1.074
07SCC13GH_359_361 | 11.811 | 3.6 | 0.002 | 0.004 | 0.008 | 0.021 | 0.084 | 0.14 | 0.169 | 0.201 | 0.289 | 0.088 |  |  | 59.205 | 30.61 | 10.18
|  |  | 9.034 | 8.034 | 7.004 | 5.553 | 3.574 | 2.842 | 2.568 | 2.315 | 1.793 | 4.786 | 1.619
07SCC13GH_432_434 | 14.206 | 4.33 | 0.029 | 0.061 | 0.076 | 0.091 | 0.119 | 0.149 | 0.165 | 0.181 | 0.204 | 0.121 |  |  | 89.576 | 8.46 | 2.023
|  |  | 5.119 | 4.04 | 3.712 | 3.466 | 3.075 | 2.748 | 2.598 | 2.467 | 2.293 | 3.155 | 0.499

## 07SCC13GH_2ndruns.xls
Grainsize_DataTable |  |  |  |  | % finer than
Sample I.D. | Depth mdpt (ft) | Depth mdpt (m) | 5% | 10% | 16% | 25% | 50% | 75% | 84% | 90% | 95% | Inman Mean | Sorting Value | unit | %Sand | %Silt | %Clay | sample I.D. | depth (ft) | depth (m) | % sand | % silt | % clay | Inman mean | Inman sorting
07SCC13GH_000_002 | 0.033 | 0.01 | 0.099 | 0.113 | 0.124 | 0.137 | 0.169 | 0.206 | 0.226 | 0.244 | 0.268 | 0.175 |  | size mm | 98.119 | 1.435 | 0.462 | 07SCC13GH_000_002 | 0.033 | 0.01 | 98.119 | 1.435 | 0.462 | 2.578 | 0.417
|  |  | 3.341 | 3.146 | 3.01 | 2.867 | 2.567 | 2.278 | 2.146 | 2.033 | 1.899 | 2.578 | 0.417 | phi value |  |  |  | 07SCC13GH_039_041 | 1.312 | 0.4 | 98.1 | 1.362 | 0.451 | 2.467 | 0.492
07SCC13GH_039_041 | 1.312 | 0.4 | 0.097 | 0.114 | 0.128 | 0.144 | 0.182 | 0.23 | 0.256 | 0.284 | 0.339 | 0.192 |  |  | 98.1 | 1.362 | 0.451 | 07SCC13GH_119_121 | 3.937 | 1.2 | 77.63 | 18.81 | 3.512 | 3.621 | 0.82
|  |  | 3.364 | 3.129 | 2.969 | 2.799 | 2.455 | 2.122 | 1.966 | 1.814 | 1.563 | 2.467 | 0.492 |  |  |  |  | 07SCC13GH_199_201 | 6.562 | 2 | 92.225 | 5.89 | 1.851 | 2.883 | 0.517
07SCC13GH_119_121 | 3.937 | 1.2 | 0.006 | 0.013 | 0.029 | 0.082 | 0.145 | 0.197 | 0.226 | 0.257 | 0.351 | 0.128 |  |  | 77.63 | 18.81 | 3.512 | 07SCC13GH_279_281 | 9.186 | 2.8 | 64.672 | 28.76 | 6.5 | 4.327 | 1.072
|  |  | 7.501 | 6.301 | 5.096 | 3.602 | 2.782 | 2.346 | 2.147 | 1.962 | 1.51 | 3.621 | 0.82 |  |  |  |  | 07SCC13GH_359_361 | 11.811 | 3.6 | 59.251 | 30.54 | 10.21 | 4.79 | 1.611
07SCC13GH_199_201 | 6.562 | 2 | 0.03 | 0.077 | 0.094 | 0.108 | 0.138 | 0.175 | 0.196 | 0.221 | 0.27 | 0.145 |  |  | 92.225 | 5.89 | 1.851 | 07SCC13GH_432_434 | 14.206 | 4.33 | 89.395 | 8.52 | 2.064 | 3.166 | 0.488
|  |  | 5.064 | 3.703 | 3.416 | 3.211 | 2.855 | 2.518 | 2.35 | 2.178 | 1.891 | 2.883 | 0.517
07SCC13GH_279_281 | 9.186 | 2.8 | 0.003 | 0.007 | 0.017 | 0.038 | 0.087 | 0.125 | 0.145 | 0.17 | 0.245 | 0.081 |  |  | 64.672 | 28.76 | 6.5
|  |  | 8.432 | 7.123 | 5.872 | 4.7 | 3.52 | 3.001 | 2.782 | 2.556 | 2.032 | 4.327 | 1.072
07SCC13GH_359_361 | 11.811 | 3.6 | 0.002 | 0.004 | 0.008 | 0.021 | 0.084 | 0.139 | 0.168 | 0.199 | 0.273 | 0.088 |  |  | 59.251 | 30.54 | 10.21
|  |  | 9.041 | 8.04 | 7.006 | 5.549 | 3.573 | 2.845 | 2.573 | 2.328 | 1.876 | 4.79 | 1.611
07SCC13GH_432_434 | 14.206 | 4.33 | 0.028 | 0.06 | 0.076 | 0.09 | 0.118 | 0.148 | 0.163 | 0.178 | 0.198 | 0.12 |  |  | 89.395 | 8.52 | 2.064
|  |  | 5.161 | 4.048 | 3.717 | 3.47 | 3.081 | 2.759 | 2.615 | 2.493 | 2.338 | 3.166 | 0.488

## 07SCC13GH_3rdruns.xls
Grainsize_DataTable |  |  |  |  | % finer than
Sample I.D. | Depth mdpt (ft) | Depth mdpt (m) | 5% | 10% | 16% | 25% | 50% | 75% | 84% | 90% | 95% | Inman Mean | Sorting Value | unit | %Sand | %Silt | %Clay | sample I.D. | depth (ft) | depth (m) | % sand | % silt | % clay | Inman mean | Inman sorting
07SCC13GH_000_002 | 0.033 | 0.01 | 0.099 | 0.113 | 0.124 | 0.137 | 0.169 | 0.206 | 0.226 | 0.244 | 0.267 | 0.175 |  | size mm | 98.063 | 1.467 | 0.472 | 07SCC13GH_000_002 | 0.033 | 0.01 | 98.063 | 1.467 | 0.472 | 2.58 | 0.415
|  |  | 3.342 | 3.147 | 3.012 | 2.868 | 2.569 | 2.28 | 2.149 | 2.037 | 1.905 | 2.58 | 0.415 | phi value |  |  |  | 07SCC13GH_039_041 | 1.312 | 0.4 | 98.15 | 1.364 | 0.472 | 2.466 | 0.494
07SCC13GH_039_041 | 1.312 | 0.4 | 0.097 | 0.114 | 0.128 | 0.144 | 0.183 | 0.23 | 0.256 | 0.285 | 0.34 | 0.192 |  |  | 98.15 | 1.364 | 0.472 | 07SCC13GH_119_121 | 3.937 | 1.2 | 77.7 | 18.71 | 3.592 | 3.632 | 0.811
|  |  | 3.364 | 3.129 | 2.969 | 2.798 | 2.454 | 2.12 | 1.964 | 1.809 | 1.557 | 2.466 | 0.494 |  |  |  |  | 07SCC13GH_199_201 | 6.562 | 2 | 92.225 | 5.89 | 1.872 | 2.885 | 0.514
07SCC13GH_119_121 | 3.937 | 1.2 | 0.005 | 0.012 | 0.029 | 0.082 | 0.145 | 0.196 | 0.224 | 0.254 | 0.322 | 0.127 |  |  | 77.7 | 18.71 | 3.592 | 07SCC13GH_279_281 | 9.186 | 2.8 | 64.689 | 28.8 | 6.55 | 4.336 | 1.074
|  |  | 7.532 | 6.324 | 5.107 | 3.6 | 2.785 | 2.354 | 2.158 | 1.979 | 1.636 | 3.632 | 0.811 |  |  |  |  | 07SCC13GH_359_361 | 11.811 | 3.6 | 59.122 | 30.59 | 10.29 | 4.802 | 1.61
07SCC13GH_199_201 | 6.562 | 2 | 0.03 | 0.077 | 0.094 | 0.108 | 0.138 | 0.174 | 0.196 | 0.22 | 0.266 | 0.145 |  |  | 92.225 | 5.89 | 1.872 | 07SCC13GH_432_434 | 14.206 | 4.33 | 89.399 | 8.53 | 2.085 | 3.169 | 0.486
|  |  | 5.08 | 3.704 | 3.417 | 3.212 | 2.856 | 2.52 | 2.353 | 2.184 | 1.912 | 2.885 | 0.514
07SCC13GH_279_281 | 9.186 | 2.8 | 0.003 | 0.007 | 0.017 | 0.038 | 0.087 | 0.125 | 0.145 | 0.17 | 0.24 | 0.081 |  |  | 64.689 | 28.8 | 6.55
|  |  | 8.448 | 7.139 | 5.885 | 4.708 | 3.524 | 3.005 | 2.786 | 2.561 | 2.059 | 4.336 | 1.074
07SCC13GH_359_361 | 11.811 | 3.6 | 0.002 | 0.004 | 0.008 | 0.021 | 0.084 | 0.139 | 0.167 | 0.197 | 0.261 | 0.087 |  |  | 59.122 | 30.59 | 10.29
|  |  | 9.053 | 8.054 | 7.02 | 5.563 | 3.578 | 2.852 | 2.584 | 2.344 | 1.938 | 4.802 | 1.61
07SCC13GH_432_434 | 14.206 | 4.33 | 0.027 | 0.06 | 0.076 | 0.09 | 0.118 | 0.147 | 0.163 | 0.177 | 0.197 | 0.119 |  |  | 89.399 | 8.53 | 2.085
|  |  | 5.188 | 4.052 | 3.719 | 3.471 | 3.082 | 2.762 | 2.619 | 2.499 | 2.345 | 3.169 | 0.486