## 07SCC15GH_ave_runs
core_id | longitude | latitude | X | Y | wd_m | corelength_m | depth_m | relative_depth_m | graphic_mean_phi | sorting_folk_phi | skewness_folk) | kurtosis_folk | Mean_phi | Sort_phi | Sand% | Silt% | Clay%
07SCC15GH | -88.8435 | 29.8835 | 321974 | 3307302 | 0.48 | 4.68 | 0.02 | -0.5 | 3.2019 | 0.60495 | 0.50449 | 1.9523 | 3.34 | 0.64 | 81.3 | 16.6 | 2.2
07SCC15GH | -88.8435 | 29.8835 | 321974 | 3307302 | 0.48 | 4.68 | 0.4 | -0.88 | 2.9477 | 0.37089 | 0.36274 | 2.3729 | 2.97 | 0.48 | 89.3 | 8.7 | 2
07SCC15GH | -88.8435 | 29.8835 | 321974 | 3307302 | 0.48 | 4.68 | 1.2 | -1.68 | 2.6886 | 1.0158 | -0.089472 | 2.6973 | 2.73 | 1.49 | 83 | 13.4 | 3.6
07SCC15GH | -88.8435 | 29.8835 | 321974 | 3307302 | 0.48 | 4.68 | 2 | -2.48 | 3.6382 | 0.72031 | 0.41425 | 2.2494 | 3.79 | 0.82 | 73.8 | 21.3 | 4.9
07SCC15GH | -88.8435 | 29.8835 | 321974 | 3307302 | 0.48 | 4.68 | 2.8 | -3.28 | 3.231 | 0.43716 | 0.46333 | 2.9184 | 3.28 | 0.49 | 85.1 | 11.5 | 3.5
07SCC15GH | -88.8435 | 29.8835 | 321974 | 3307302 | 0.48 | 4.68 | 3.6 | -4.08 | 5.3434 | 1.4227 | 0.2229 | 0.85613 | 5.52 | 2.13 | 36.2 | 47.9 | 15.9
07SCC15GH | -88.8435 | 29.8835 | 321974 | 3307302 | 0.48 | 4.68 | 4.4 | -4.88 | 4.2931 | 0.86894 | 0.60038 | 1.7675 | 4.55 | 0.86 | 59.4 | 33 | 7.6
07SCC15GH | -88.8435 | 29.8835 | 321974 | 3307302 | 0.48 | 4.68 | 4.8 | -5.28 | 4.0256 | 2.0058 | -0.13347 | 0.77709 | 4.24 | 2.74 | 38.9 | 50.3 | 10.9

## 07SCC15GH_1struns.xls
Grainsize_DataTable |  |  |  |  | % finer than
Sample I.D. | Depth mdpt (ft) | Depth mdpt (m) | 5% | 10% | 16% | 25% | 50% | 75% | 84% | 90% | 95% | Inman Mean | Sorting Value | unit | %Sand | %Silt | %Clay | sample I.D. | depth (ft) | depth (m) | % sand | % silt | % clay | Inman mean | Inman sorting
07SCC15GH_001_003 | 0.066 | 0.02 | 0.012 | 0.03 | 0.053 | 0.09 | 0.136 | 0.175 | 0.199 | 0.227 | 0.34 | 0.126 |  | size mm | 81.86 | 16.15 | 2.05 | 07SCC15GH_001_003 | 0.066 | 0.02 | 81.86 | 16.15 | 2.05 | 3.279 | 0.664
|  |  | 6.436 | 5.044 | 4.229 | 3.467 | 2.883 | 2.511 | 2.33 | 2.14 | 1.556 | 3.279 | 0.664 | phi value |  |  |  | 07SCC15GH_039_041 | 1.312 | 0.4 | 89.293 | 8.73 | 1.988 | 2.979 | 0.475
07SCC15GH_039_041 | 1.312 | 0.4 | 0.016 | 0.057 | 0.087 | 0.105 | 0.134 | 0.166 | 0.184 | 0.202 | 0.231 | 0.136 |  |  | 89.293 | 8.73 | 1.988 | 07SCC15GH_119_121 | 3.937 | 1.2 | 85.31 | 11.96 | 2.719 | 3.073 | 1.065
|  |  | 5.942 | 4.136 | 3.516 | 3.256 | 2.899 | 2.588 | 2.441 | 2.306 | 2.115 | 2.979 | 0.475 |  |  |  |  | 07SCC15GH_199_201 | 6.562 | 2 | 73.895 | 21.23 | 4.889 | 3.79 | 0.821
07SCC15GH_119_121 | 3.937 | 1.2 | 0.01 | 0.041 | 0.067 | 0.085 | 0.118 | 0.165 | 0.212 | 0.373 | 0.642 | 0.139 |  |  | 85.31 | 11.96 | 2.719 | 07SCC15GH_279_281 | 9.186 | 2.8 | 85.114 | 11.52 | 3.406 | 3.281 | 0.49
|  |  | 6.582 | 4.621 | 3.909 | 3.555 | 3.084 | 2.6 | 2.237 | 1.424 | 0.64 | 3.073 | 1.065 |  |  |  |  | 07SCC15GH_359_361 | 11.811 | 3.6 | 36.532 | 47.76 | 15.67 | 5.501 | 2.125
07SCC15GH_199_201 | 6.562 | 2 | 0.004 | 0.013 | 0.033 | 0.06 | 0.1 | 0.137 | 0.158 | 0.187 | 0.385 | 0.096 |  |  | 73.895 | 21.23 | 4.889 | 07SCC15GH_439_441 | 14.436 | 4.4 | 59.458 | 33.09 | 7.5 | 4.54 | 0.856
|  |  | 7.959 | 6.282 | 4.922 | 4.066 | 3.324 | 2.872 | 2.658 | 2.423 | 1.379 | 3.79 | 0.821 |  |  |  |  | 07SCC15GH_479_481 | 15.748 | 4.8 | 30.373 | 58.04 | 11.55 | 5.207 | 1.934
07SCC15GH_279_281 | 9.186 | 2.8 | 0.007 | 0.028 | 0.067 | 0.088 | 0.114 | 0.142 | 0.157 | 0.173 | 0.199 | 0.112 |  |  | 85.114 | 11.52 | 3.406
|  |  | 7.234 | 5.173 | 3.891 | 3.512 | 3.128 | 2.818 | 2.671 | 2.532 | 2.329 | 3.281 | 0.49
07SCC15GH_359_361 | 11.811 | 3.6 | 0.001 | 0.002 | 0.004 | 0.008 | 0.032 | 0.094 | 0.122 | 0.154 | 0.241 | 0.063 |  |  | 36.532 | 47.76 | 15.67
|  |  | 9.517 | 8.713 | 7.963 | 6.947 | 4.961 | 3.41 | 3.04 | 2.696 | 2.051 | 5.501 | 2.125
07SCC15GH_439_441 | 14.436 | 4.4 | 0.002 | 0.006 | 0.016 | 0.039 | 0.073 | 0.1 | 0.114 | 0.128 | 0.145 | 0.065 |  |  | 59.458 | 33.09 | 7.5
|  |  | 8.685 | 7.366 | 5.952 | 4.682 | 3.784 | 3.318 | 3.128 | 2.97 | 2.788 | 4.54 | 0.856
07SCC15GH_479_481 | 15.748 | 4.8 | 0.002 | 0.003 | 0.006 | 0.013 | 0.037 | 0.075 | 0.121 | 0.193 | 0.36 | 0.064 |  |  | 30.373 | 58.04 | 11.55
|  |  | 9.158 | 8.24 | 7.367 | 6.243 | 4.746 | 3.732 | 3.046 | 2.376 | 1.476 | 5.207 | 1.934

## 07SCC15GH_2ndruns.xls
Grainsize_DataTable |  |  |  |  | % finer than
Sample I.D. | Depth mdpt (ft) | Depth mdpt (m) | 5% | 10% | 16% | 25% | 50% | 75% | 84% | 90% | 95% | Inman Mean | Sorting Value | unit | %Sand | %Silt | %Clay | sample I.D. | depth (ft) | depth (m) | % sand | % silt | % clay | Inman mean | Inman sorting
07SCC15GH_001_003 | 0.066 | 0.02 | 0.01 | 0.028 | 0.049 | 0.086 | 0.131 | 0.17 | 0.19 | 0.208 | 0.231 | 0.12 |  | size mm | 81.034 | 16.77 | 2.193 | 07SCC15GH_001_003 | 0.066 | 0.02 | 81.034 | 16.77 | 2.193 | 3.37 | 0.634
|  |  | 6.598 | 5.179 | 4.344 | 3.531 | 2.937 | 2.553 | 2.395 | 2.263 | 2.114 | 3.37 | 0.634 | phi value |  |  |  | 07SCC15GH_039_041 | 1.312 | 0.4 | 89.48 | 8.57 | 2.019 | 2.962 | 0.489
07SCC15GH_039_041 | 1.312 | 0.4 | 0.016 | 0.058 | 0.088 | 0.105 | 0.135 | 0.168 | 0.187 | 0.207 | 0.248 | 0.138 |  |  | 89.48 | 8.57 | 2.019 | 07SCC15GH_119_121 | 3.937 | 1.2 | 81.76 | 14.21 | 4.005 | 2.569 | 1.693
|  |  | 5.924 | 4.108 | 3.504 | 3.247 | 2.889 | 2.572 | 2.419 | 2.27 | 2.009 | 2.962 | 0.489 |  |  |  |  | 07SCC15GH_199_201 | 6.562 | 2 | 73.724 | 21.28 | 4.96 | 3.804 | 0.812
07SCC15GH_119_121 | 3.937 | 1.2 | 0.005 | 0.018 | 0.053 | 0.079 | 0.122 | 0.197 | 0.536 | 0.829 | 1.189 | 0.295 |  |  | 81.76 | 14.21 | 4.005 | 07SCC15GH_279_281 | 9.186 | 2.8 | 85.031 | 11.43 | 3.467 | 3.281 | 0.49
|  |  | 7.604 | 5.81 | 4.239 | 3.656 | 3.039 | 2.347 | 0.899 | 0.27 | -0.25 | 2.569 | 1.693 |  |  |  |  | 07SCC15GH_359_361 | 11.811 | 3.6 | 36.164 | 47.97 | 15.93 | 5.527 | 2.128
07SCC15GH_199_201 | 6.562 | 2 | 0.004 | 0.013 | 0.033 | 0.059 | 0.1 | 0.136 | 0.157 | 0.183 | 0.347 | 0.095 |  |  | 73.724 | 21.28 | 4.96 | 07SCC15GH_439_441 | 14.436 | 4.4 | 59.496 | 33.03 | 7.55 | 4.544 | 0.858
|  |  | 7.986 | 6.309 | 4.939 | 4.074 | 3.329 | 2.88 | 2.67 | 2.45 | 1.527 | 3.804 | 0.812 |  |  |  |  | 07SCC15GH_479_481 | 15.748 | 4.8 | 43.14 | 46.37 | 10.48 | 3.757 | 3.134
07SCC15GH_279_281 | 9.186 | 2.8 | 0.006 | 0.028 | 0.067 | 0.088 | 0.114 | 0.142 | 0.157 | 0.173 | 0.199 | 0.112 |  |  | 85.031 | 11.43 | 3.467
|  |  | 7.275 | 5.181 | 3.891 | 3.513 | 3.129 | 2.819 | 2.672 | 2.533 | 2.328 | 3.281 | 0.49
07SCC15GH_359_361 | 11.811 | 3.6 | 0.001 | 0.002 | 0.004 | 0.008 | 0.032 | 0.093 | 0.12 | 0.151 | 0.235 | 0.062 |  |  | 36.164 | 47.97 | 15.93
|  |  | 9.538 | 8.736 | 7.995 | 6.983 | 4.984 | 3.425 | 3.059 | 2.727 | 2.092 | 5.527 | 2.128
07SCC15GH_439_441 | 14.436 | 4.4 | 0.002 | 0.006 | 0.016 | 0.039 | 0.073 | 0.1 | 0.114 | 0.128 | 0.145 | 0.065 |  |  | 59.496 | 33.03 | 7.55
|  |  | 8.696 | 7.382 | 5.96 | 4.685 | 3.784 | 3.318 | 3.128 | 2.969 | 2.787 | 4.544 | 0.858
07SCC15GH_479_481 | 15.748 | 4.8 | 0.002 | 0.004 | 0.007 | 0.015 | 0.047 | 0.457 | 0.822 | 1.121 | 1.423 | 0.414 |  |  | 43.14 | 46.37 | 10.48
|  |  | 8.932 | 8.074 | 7.232 | 6.104 | 4.4 | 1.13 | 0.283 | -0.165 | -0.509 | 3.757 | 3.134

## 07SCC15GH_3rdruns.xls
Grainsize_DataTable |  |  |  |  | % finer than
Sample I.D. | Depth mdpt (ft) | Depth mdpt (m) | 5% | 10% | 16% | 25% | 50% | 75% | 84% | 90% | 95% | Inman Mean | Sorting Value | unit | %Sand | %Silt | %Clay | sample I.D. | depth (ft) | depth (m) | % sand | % silt | % clay | Inman mean | Inman sorting
07SCC15GH_001_003 | 0.066 | 0.02 | 0.01 | 0.027 | 0.049 | 0.086 | 0.13 | 0.17 | 0.19 | 0.208 | 0.231 | 0.119 |  | size mm | 80.883 | 16.87 | 2.234 | 07SCC15GH_001_003 | 0.066 | 0.02 | 80.883 | 16.87 | 2.234 | 3.38 | 0.635
|  |  | 6.644 | 5.21 | 4.363 | 3.537 | 2.939 | 2.555 | 2.397 | 2.266 | 2.117 | 3.38 | 0.635 | phi value |  |  |  | 07SCC15GH_039_041 | 1.312 | 0.4 | 89.201 | 8.66 | 2.113 | 2.981 | 0.472
07SCC15GH_039_041 | 1.312 | 0.4 | 0.016 | 0.057 | 0.087 | 0.105 | 0.134 | 0.166 | 0.184 | 0.201 | 0.229 | 0.135 |  |  | 89.201 | 8.66 | 2.113 | 07SCC15GH_119_121 | 3.937 | 1.2 | 81.81 | 14.18 | 4.035 | 2.554 | 1.707
|  |  | 6.009 | 4.146 | 3.516 | 3.256 | 2.899 | 2.591 | 2.446 | 2.313 | 2.125 | 2.981 | 0.472 |  |  |  |  | 07SCC15GH_199_201 | 6.562 | 2 | 73.848 | 21.28 | 4.838 | 3.789 | 0.825
07SCC15GH_119_121 | 3.937 | 1.2 | 0.005 | 0.018 | 0.053 | 0.079 | 0.122 | 0.199 | 0.548 | 0.847 | 1.208 | 0.3 |  |  | 81.81 | 14.18 | 4.035 | 07SCC15GH_279_281 | 9.186 | 2.8 | 85.043 | 11.45 | 3.528 | 3.284 | 0.492
|  |  | 7.616 | 5.818 | 4.24 | 3.655 | 3.036 | 2.331 | 0.868 | 0.24 | -0.273 | 2.554 | 1.707 |  |  |  |  | 07SCC15GH_359_361 | 11.811 | 3.6 | 35.938 | 48.02 | 16.12 | 5.544 | 2.125
07SCC15GH_199_201 | 6.562 | 2 | 0.004 | 0.013 | 0.033 | 0.06 | 0.1 | 0.137 | 0.159 | 0.187 | 0.403 | 0.096 |  |  | 73.848 | 21.28 | 4.838 | 07SCC15GH_439_441 | 14.436 | 4.4 | 59.342 | 33 | 7.65 | 4.559 | 0.864
|  |  | 7.938 | 6.276 | 4.923 | 4.065 | 3.323 | 2.87 | 2.656 | 2.416 | 1.312 | 3.789 | 0.825 |  |  |  |  | 07SCC15GH_479_481 | 15.748 | 4.8 | 43.05 | 46.34 | 10.55 | 3.759 | 3.148
07SCC15GH_279_281 | 9.186 | 2.8 | 0.006 | 0.027 | 0.067 | 0.087 | 0.114 | 0.142 | 0.157 | 0.173 | 0.2 | 0.112 |  |  | 85.043 | 11.45 | 3.528
|  |  | 7.314 | 5.214 | 3.897 | 3.515 | 3.129 | 2.818 | 2.671 | 2.53 | 2.319 | 3.284 | 0.492
07SCC15GH_359_361 | 11.811 | 3.6 | 0.001 | 0.002 | 0.004 | 0.008 | 0.031 | 0.092 | 0.119 | 0.148 | 0.221 | 0.061 |  |  | 35.938 | 48.02 | 16.12
|  |  | 9.551 | 8.752 | 8.016 | 7.008 | 5.001 | 3.436 | 3.072 | 2.758 | 2.18 | 5.544 | 2.125
07SCC15GH_439_441 | 14.436 | 4.4 | 0.002 | 0.006 | 0.016 | 0.039 | 0.073 | 0.1 | 0.114 | 0.128 | 0.145 | 0.065 |  |  | 59.342 | 33 | 7.65
|  |  | 8.712 | 7.41 | 5.99 | 4.698 | 3.784 | 3.318 | 3.128 | 2.97 | 2.788 | 4.559 | 0.864
07SCC15GH_479_481 | 15.748 | 4.8 | 0.002 | 0.004 | 0.007 | 0.014 | 0.047 | 0.456 | 0.827 | 1.132 | 1.432 | 0.417 |  |  | 43.05 | 46.34 | 10.55
|  |  | 8.94 | 8.084 | 7.245 | 6.117 | 4.405 | 1.134 | 0.274 | -0.179 | -0.518 | 3.759 | 3.148