## 07SCC16GH_ave_runs
core_id | longitude | latitude | X | Y | wd_m | corelength_m | depth_m | relative_depth_m | graphic_mean_phi | sorting_folk_phi | skewness_folk) | kurtosis_folk | Mean_phi | Sort_phi | Sand% | Silt% | Clay%
07SCC16GH | -88.8372 | 29.8857 | 322585 | 3307536 | 1.14 | 5.35 | 0.01 | -1.15 | 3.3911 | 0.80921 | 0.23016 | 1.792 | 3.49 | 1.3 | 73.7 | 23.1 | 3.2
07SCC16GH | -88.8372 | 29.8857 | 322585 | 3307536 | 1.14 | 5.35 | 0.4 | -1.54 | 3.4372 | 0.78933 | 0.62636 | 1.7947 | 3.69 | 0.74 | 77.2 | 19.7 | 3.1
07SCC16GH | -88.8372 | 29.8857 | 322585 | 3307536 | 1.14 | 5.35 | 1.2 | -2.34 | 3.0123 | 0.26134 | 0.067868 | 1.109 | 3.02 | 0.43 | 95.7 | 3.1 | 1.2
07SCC16GH | -88.8372 | 29.8857 | 322585 | 3307536 | 1.14 | 5.35 | 2 | -3.14 | 3.7461 | 0.70253 | 0.52062 | 2.0287 | 3.91 | 0.76 | 72.5 | 22.6 | 4.9
07SCC16GH | -88.8372 | 29.8857 | 322585 | 3307536 | 1.14 | 5.35 | 2.8 | -3.94 | 3.6257 | 3.129 | 0.037655 | 0.79924 | 3.6 | 3.03 | 56.5 | 32.8 | 9.8
07SCC16GH | -88.8372 | 29.8857 | 322585 | 3307536 | 1.14 | 5.35 | 3.6 | -4.74 | 4.4177 | 1.2562 | 0.43286 | 1.2636 | 4.78 | 1.65 | 57.4 | 32.8 | 9.8
07SCC16GH | -88.8372 | 29.8857 | 322585 | 3307536 | 1.14 | 5.35 | 4.4 | -5.54 | 6.4467 | 1.1048 | 0.13345 | 1.0041 | 6.53 | 1.77 | 8.2 | 70.9 | 20.9
07SCC16GH | -88.8372 | 29.8857 | 322585 | 3307536 | 1.14 | 5.35 | 5.2 | -6.34 | 6.3742 | 1.2127 | 0.11179 | 0.89959 | 6.45 | 1.97 | 11.2 | 66 | 22.8

## 07SCC16GH_1struns.xls
Grainsize_DataTable |  |  |  |  | % finer than
Sample I.D. | Depth mdpt (ft) | Depth mdpt (m) | 5% | 10% | 16% | 25% | 50% | 75% | 84% | 90% | 95% | Inman Mean | Sorting Value | unit | %Sand | %Silt | %Clay | sample I.D. | depth (ft) | depth (m) | % sand | % silt | % clay | Inman mean | Inman sorting
07SCC16GH_000_002 | 0.033 | 0.01 | 0.007 | 0.018 | 0.036 | 0.06 | 0.11 | 0.171 | 0.22 | 0.368 | 0.663 | 0.128 |  | size mm | 73.72 | 23.04 | 3.128 | 07SCC16GH_000_002 | 0.033 | 0.01 | 73.72 | 23.04 | 3.128 | 3.485 | 1.312
|  |  | 7.203 | 5.784 | 4.789 | 4.067 | 3.179 | 2.545 | 2.182 | 1.442 | 0.594 | 3.485 | 1.312 | phi value |  |  |  | 07SCC16GH_039_041 | 1.312 | 0.4 | 77.132 | 19.79 | 3.081 | 3.679 | 0.746
07SCC16GH_039_041 | 1.312 | 0.4 | 0.006 | 0.015 | 0.032 | 0.075 | 0.13 | 0.172 | 0.192 | 0.21 | 0.233 | 0.112 |  |  | 77.132 | 19.79 | 3.081 | 07SCC16GH_119_121 | 3.937 | 1.2 | 95.77 | 3.07 | 1.197 | 3.017 | 0.426
|  |  | 7.283 | 6.068 | 4.974 | 3.741 | 2.941 | 2.544 | 2.384 | 2.25 | 2.099 | 3.679 | 0.746 |  |  |  |  | 07SCC16GH_199_201 | 6.562 | 2 | 72.499 | 22.66 | 4.81 | 3.902 | 0.761
07SCC16GH_119_121 | 3.937 | 1.2 | 0.067 | 0.082 | 0.091 | 0.101 | 0.124 | 0.152 | 0.168 | 0.182 | 0.203 | 0.129 |  |  | 95.77 | 3.07 | 1.197 | 07SCC16GH_279_281 | 9.186 | 2.8 | 56.453 | 34.14 | 9.406 | 3.606 | 3.031
|  |  | 3.9 | 3.614 | 3.459 | 3.306 | 3.007 | 2.714 | 2.576 | 2.455 | 2.302 | 3.017 | 0.426 |  |  |  |  | 07SCC16GH_359_361 | 11.811 | 3.6 | 57.451 | 32.77 | 9.76 | 4.776 | 1.644
07SCC16GH_199_201 | 6.562 | 2 | 0.004 | 0.013 | 0.031 | 0.057 | 0.093 | 0.126 | 0.144 | 0.164 | 0.205 | 0.088 |  |  | 72.499 | 22.66 | 4.81 | 07SCC16GH_439_441 | 14.436 | 4.4 | 8.349 | 70.92 | 20.77 | 6.516 | 1.766
|  |  | 7.929 | 6.283 | 5.008 | 4.129 | 3.421 | 2.989 | 2.795 | 2.607 | 2.289 | 3.902 | 0.761 |  |  |  |  | 07SCC16GH_519_521 | 17.06 | 5.2 | 11.185 | 66.15 | 22.68 | 6.448 | 1.967
07SCC16GH_279_281 | 9.186 | 2.8 | 0.002 | 0.004 | 0.008 | 0.018 | 0.079 | 0.502 | 0.883 | 1.211 | 1.488 | 0.445 |  |  | 56.453 | 34.14 | 9.406
|  |  | 8.774 | 7.91 | 7.031 | 5.786 | 3.666 | 0.993 | 0.18 | -0.276 | -0.573 | 3.606 | 3.031
07SCC16GH_359_361 | 11.811 | 3.6 | 0.002 | 0.004 | 0.008 | 0.022 | 0.078 | 0.128 | 0.159 | 0.214 | 0.457 | 0.084 |  |  | 57.451 | 32.77 | 9.76
|  |  | 8.995 | 7.958 | 6.903 | 5.514 | 3.684 | 2.97 | 2.649 | 2.226 | 1.131 | 4.776 | 1.644
07SCC16GH_439_441 | 14.436 | 4.4 | 0.001 | 0.002 | 0.003 | 0.005 | 0.013 | 0.027 | 0.041 | 0.057 | 0.08 | 0.022 |  |  | 8.349 | 70.92 | 20.77
|  |  | 9.768 | 9.047 | 8.413 | 7.676 | 6.281 | 5.187 | 4.618 | 4.144 | 3.652 | 6.516 | 1.766
07SCC16GH_519_521 | 17.06 | 5.2 | 0.001 | 0.002 | 0.003 | 0.004 | 0.014 | 0.034 | 0.049 | 0.067 | 0.098 | 0.026 |  |  | 11.185 | 66.15 | 22.68
|  |  | 9.81 | 9.131 | 8.541 | 7.83 | 6.211 | 4.885 | 4.354 | 3.895 | 3.344 | 6.448 | 1.967

## 07SCC16GH_2ndruns.xls
Grainsize_DataTable |  |  |  |  | % finer than
Sample I.D. | Depth mdpt (ft) | Depth mdpt (m) | 5% | 10% | 16% | 25% | 50% | 75% | 84% | 90% | 95% | Inman Mean | Sorting Value | unit | %Sand | %Silt | %Clay | sample I.D. | depth (ft) | depth (m) | % sand | % silt | % clay | Inman mean | Inman sorting
07SCC16GH_000_002 | 0.033 | 0.01 | 0.007 | 0.018 | 0.036 | 0.06 | 0.11 | 0.17 | 0.218 | 0.361 | 0.662 | 0.127 |  | size mm | 73.81 | 23.02 | 3.199 | 07SCC16GH_000_002 | 0.033 | 0.01 | 73.81 | 23.02 | 3.199 | 3.496 | 1.299
|  |  | 7.231 | 5.797 | 4.793 | 4.069 | 3.183 | 2.554 | 2.2 | 1.471 | 0.596 | 3.496 | 1.299 | phi value |  |  |  | 07SCC16GH_039_041 | 1.312 | 0.4 | 77.175 | 19.65 | 3.142 | 3.684 | 0.738
07SCC16GH_039_041 | 1.312 | 0.4 | 0.006 | 0.015 | 0.032 | 0.075 | 0.13 | 0.171 | 0.191 | 0.209 | 0.232 | 0.111 |  |  | 77.175 | 19.65 | 3.142 | 07SCC16GH_119_121 | 3.937 | 1.2 | 95.769 | 3.07 | 1.207 | 3.018 | 0.424
|  |  | 7.316 | 6.091 | 4.979 | 3.733 | 2.941 | 2.546 | 2.388 | 2.256 | 2.108 | 3.684 | 0.738 |  |  |  |  | 07SCC16GH_199_201 | 6.562 | 2 | 72.441 | 22.66 | 4.86 | 3.909 | 0.757
07SCC16GH_119_121 | 3.937 | 1.2 | 0.067 | 0.082 | 0.091 | 0.101 | 0.124 | 0.152 | 0.168 | 0.182 | 0.202 | 0.129 |  |  | 95.769 | 3.07 | 1.207 | 07SCC16GH_279_281 | 9.186 | 2.8
|  |  | 3.901 | 3.614 | 3.459 | 3.306 | 3.008 | 2.715 | 2.578 | 2.458 | 2.308 | 3.018 | 0.424 |  |  |  |  | 07SCC16GH_359_361 | 11.811 | 3.6 | 57.271 | 32.87 | 9.87 | 4.792 | 1.641
07SCC16GH_199_201 | 6.562 | 2 | 0.004 | 0.013 | 0.031 | 0.057 | 0.093 | 0.126 | 0.144 | 0.163 | 0.201 | 0.087 |  |  | 72.441 | 22.66 | 4.86 | 07SCC16GH_439_441 | 14.436 | 4.4 | 8.036 | 71.05 | 20.96 | 6.533 | 1.761
|  |  | 7.947 | 6.297 | 5.017 | 4.132 | 3.424 | 2.993 | 2.8 | 2.618 | 2.315 | 3.909 | 0.757 |  |  |  |  | 07SCC16GH_519_521 | 17.06 | 5.2 | 11.165 | 66.03 | 22.75 | 6.451 | 1.972
07SCC16GH_279_281 | 9.186 | 2.8
07SCC16GH_359_361 | 11.811 | 3.6 | 0.002 | 0.004 | 0.008 | 0.022 | 0.077 | 0.127 | 0.159 | 0.21 | 0.437 | 0.083 |  |  | 57.271 | 32.87 | 9.87
|  |  | 9.01 | 7.978 | 6.926 | 5.531 | 3.69 | 2.977 | 2.657 | 2.249 | 1.193 | 4.792 | 1.641
07SCC16GH_439_441 | 14.436 | 4.4 | 0.001 | 0.002 | 0.003 | 0.005 | 0.013 | 0.027 | 0.04 | 0.056 | 0.078 | 0.022 |  |  | 8.036 | 71.05 | 20.96
|  |  | 9.775 | 9.057 | 8.427 | 7.692 | 6.292 | 5.202 | 4.639 | 4.17 | 3.689 | 6.533 | 1.761
07SCC16GH_519_521 | 17.06 | 5.2 | 0.001 | 0.002 | 0.003 | 0.004 | 0.013 | 0.034 | 0.049 | 0.067 | 0.099 | 0.026 |  |  | 11.165 | 66.03 | 22.75
|  |  | 9.813 | 9.139 | 8.549 | 7.837 | 6.215 | 4.886 | 4.354 | 3.894 | 3.335 | 6.451 | 1.972

## 07SCC16GH_3rdruns.xls
Grainsize_DataTable |  |  |  |  | % finer than
Sample I.D. | Depth mdpt (ft) | Depth mdpt (m) | 5% | 10% | 16% | 25% | 50% | 75% | 84% | 90% | 95% | Inman Mean | Sorting Value | unit | %Sand | %Silt | %Clay | sample I.D. | depth (ft) | depth (m) | % sand | % silt | % clay | Inman mean | Inman sorting
07SCC16GH_000_002 | 0.033 | 0.01 | 0.007 | 0.018 | 0.036 | 0.059 | 0.11 | 0.17 | 0.217 | 0.351 | 0.665 | 0.126 |  | size mm | 73.66 | 23.09 | 3.239 | 07SCC16GH_000_002 | 0.033 | 0.01 | 73.66 | 23.09 | 3.239 | 3.504 | 1.282
|  |  | 7.256 | 5.814 | 4.8 | 4.075 | 3.186 | 2.558 | 2.208 | 1.51 | 0.588 | 3.504 | 1.282 | phi value |  |  |  | 07SCC16GH_039_041 | 1.312 | 0.4 | 77.204 | 19.58 | 3.212 | 3.693 | 0.737
07SCC16GH_039_041 | 1.312 | 0.4 | 0.006 | 0.014 | 0.031 | 0.075 | 0.13 | 0.171 | 0.191 | 0.209 | 0.231 | 0.111 |  |  | 77.204 | 19.58 | 3.212 | 07SCC16GH_119_121 | 3.937 | 1.2 | 95.632 | 3.07 | 1.217 | 3.011 | 0.432
|  |  | 7.349 | 6.119 | 4.995 | 3.733 | 2.942 | 2.548 | 2.391 | 2.259 | 2.112 | 3.693 | 0.737 |  |  |  |  | 07SCC16GH_199_201 | 6.562 | 2 | 72.527 | 22.61 | 4.911 | 3.912 | 0.757
07SCC16GH_119_121 | 3.937 | 1.2 | 0.067 | 0.082 | 0.091 | 0.101 | 0.125 | 0.153 | 0.169 | 0.184 | 0.206 | 0.13 |  |  | 95.632 | 3.07 | 1.217 | 07SCC16GH_279_281 | 9.186 | 2.8
|  |  | 3.899 | 3.611 | 3.455 | 3.303 | 3.003 | 2.707 | 2.566 | 2.439 | 2.276 | 3.011 | 0.432 |  |  |  |  | 07SCC16GH_359_361 | 11.811 | 3.6 | 57.407 | 32.67 | 9.9 | 4.784 | 1.665
07SCC16GH_199_201 | 6.562 | 2 | 0.004 | 0.013 | 0.031 | 0.057 | 0.093 | 0.126 | 0.144 | 0.163 | 0.2 | 0.087 |  |  | 72.527 | 22.61 | 4.911 | 07SCC16GH_439_441 | 14.436 | 4.4 | 8.226 | 70.85 | 20.98 | 6.529 | 1.77
|  |  | 7.964 | 6.31 | 5.024 | 4.132 | 3.425 | 2.994 | 2.801 | 2.619 | 2.322 | 3.912 | 0.757 |  |  |  |  | 07SCC16GH_519_521 | 17.06 | 5.2 | 11.11 | 65.96 | 22.92 | 6.46 | 1.975
07SCC16GH_279_281 | 9.186 | 2.8
07SCC16GH_359_361 | 11.811 | 3.6 | 0.002 | 0.004 | 0.008 | 0.022 | 0.078 | 0.128 | 0.161 | 0.218 | 0.475 | 0.084 |  |  | 57.407 | 32.67 | 9.9
|  |  | 9.015 | 7.985 | 6.929 | 5.528 | 3.683 | 2.965 | 2.638 | 2.198 | 1.075 | 4.784 | 1.665
07SCC16GH_439_441 | 14.436 | 4.4 | 0.001 | 0.002 | 0.003 | 0.005 | 0.013 | 0.027 | 0.04 | 0.056 | 0.079 | 0.022 |  |  | 8.226 | 70.85 | 20.98
|  |  | 9.778 | 9.06 | 8.43 | 7.695 | 6.292 | 5.198 | 4.628 | 4.154 | 3.664 | 6.529 | 1.77
07SCC16GH_519_521 | 17.06 | 5.2 | 0.001 | 0.002 | 0.003 | 0.004 | 0.013 | 0.034 | 0.049 | 0.067 | 0.099 | 0.026 |  |  | 11.11 | 65.96 | 22.92
|  |  | 9.818 | 9.146 | 8.559 | 7.848 | 6.224 | 4.893 | 4.361 | 3.899 | 3.334 | 6.46 | 1.975