## Mooring Log
MOORING | TYPE OF | FRAME |  |  |  |  | LATITUDE | LONGITUDE | DATE |  | DATE |  | INSTRUMENT | [6 empty] | CASE | [12 empty] | CURRENT |  | CURRENT |  |  |  | CAM
NUMBER | MOORING | USED | AREA OF STUDY | SITE | LATITUDE | LONGITUDE | DEC. DEG. (N) | DEC. DEG. (W) | DEPLOYED | YEAR | RECOVERED | WATER DEPTH | DEPTH | VMCM | SEADATA | DLCM | MIDAS | ADCP BAT | ADCP | THERM | MPAK | WET STAR | ACM-3 | PUMP | SEACAT | MICROCAT | O2 | PRESS | TRANS 1 | TRANS 2 | COND | TEMP | BASSpod 1 | CABLE 1 | BASSpod 2 | CABLE 2 | CAM | STROBE | BATT | OBS 1 | UW BEACON | RLS 1 | RLS 2 | ARGOS SUB | ARGOS SURF | MAVS
3381 | TRIPOD | 5 | BOSTON | LNB | 42 23 39.120N | 70 47 16.080W | 42.3942 | 70.7878 | 1989-12-05 | 1989 | 1990-03-27 | 29.0M | 1MAB |  |  | 11 |  |  |  | 4 | [7 empty] | 1703 | 235 |  | 228 | [5 empty] | 40 | 26 | 13 |  |  | 6057
3391 | SURFACE |  | BOSTON | LNB | 42 22 42.155N | 70 46 58.160W | 42.3784 | 70.7828 | 1989-12-05 | 1989 | 1990-03-27 | 31.25M | 5M | 873 | [5 empty] | 7502
3391SC | SURFACE |  | BOSTON | LNB | 42 22 42.155N | 70 46 58.160W | 42.3784 | 70.7828 | 1989-12-05 | 1989 | 1990-03-27 | 31.25M | 5M | [11 empty] | 265 |  |  |  | 104
3392 | SUBSURFACE |  | BOSTON | LNB | 42 22 36.480N | 70 46 59.520W | 42.3768 | 70.7832 | 1989-12-05 | 1989 | 1990-03-27 | 32.0M | 10MAB | 773 | [5 empty] | 7501 | [21 empty] | 806173 | 806273
3392SC | SUBSURFACE |  | BOSTON | LNB | 43 22 36.480N | 70 46 59.520W | 42.3768 | 70.7832 | 1989-12-05 | 1989 | 1990-03-27 | 32.0M | 10MAB | [11 empty] | 255 |  |  |  | 44
3401 | TRIPOD | 2 | BOSTON | LNB | 42 22 36.480N | 70 47 01.680W | 42.3768 | 70.7838 | 1990-03-27 | 1990 | 1990-07-10 | 34.0M | 1MAB |  | 2 |  |  |  |  | 7 | [7 empty] | 1558 | 122 |  | 371 | [5 empty] | 91 | 13 | 24 |  |  | 6058
3411 | SURFACE |  | BOSTON | LNB | 42 22 42.155N | 70 46 58.160W | 42.3784 | 70.7828 | 1990-03-28 | 1990 | 1990-07-10 | 31.25M | 5M | 306 | [5 empty] | 7504
3411SC | SURFACE |  | BOSTON | LNB | 42 22 42.155N | 70 46 58.160W | 42.3784 | 70.7828 | 1990-03-28 | 1990 | 1990-07-10 | 31.25M | 5M | [11 empty] | 357 |  |  |  | 290
3412 | SUBSURFACE |  | BOSTON | LNB | 42 22 37.920N | 70 46 58.800W | 42.3772 | 70.783 | 1990-03-28 | 1990 | 1990-07-10 | 25.0M | 10MAB | 206 | [5 empty] | 7505
3412SC | SUBSURFACE |  | BOSTON | LNB | 43 22 37.920N | 71 46 58.800W | 42.3772 | 70.783 | 1990-03-28 | 1990 | 1990-07-10 | 25.0M | 10MAB | [11 empty] | 356 |  |  |  | 289 | [12 empty] | 806380 | 806480
3471 | TRIPOD | 1 | BOSTON |  | 42 22 39.720N | 70 47 07.800W | 42.3777 | 70.7855 | 1990-07-10 | 1990 | 1990-10-24 | 34.0M | 1MAB |  |  | 11 |  |  |  | 4 | [7 empty] | 1703 | 123 |  | 61 | [5 empty] | 40 | 26 | 13 |  |  | 6057
3481 | SURFACE |  | BOSTON |  | 42 22 42.155N | 70 46 58.160W | 42.3784 | 70.7828 | 1990-07-10 | 1990 | 1990-10-24 | 31.25M | 5M | 106 | [5 empty] | 7503
3481SC | SURFACE |  | BOSTON |  | 42 22 42.155N | 70 46 58.160W | 42.3784 | 70.7828 | 1990-07-10 | 1990 | 1990-10-23 | 31.25M | 5M | [11 empty] | 255 |  |  |  | 235
3482 | SUBSURFACE |  | BOSTON |  | 42 22 37.200N | 70 46 58.800W | 42.377 | 70.783 | 1990-07-10 | 1990 | 1990-10-23 | 33.0M | 10MAB | 773 | [5 empty] | 7502
3482SC | SUBSURFACE |  | BOSTON |  | 43 22 37.200N | 71 46 58.800W | 42.377 | 70.783 | 1990-07-10 | 1990 | 1990-10-23 | 33.0M | 10MAB | [11 empty] | 265 |  |  |  | 104 | [12 empty] | 806173 | 806273
3581 | TRIPOD | 2 | BOSTON | LNB | 42 22 37.002N | 70 47 06.000W | 42.3769 | 70.785 | 1990-10-24 | 1990 | 1991-02-12 | 29.8M | 1MAB |  |  | 9 |  |  |  | 9 | [7 empty] | 1274 | 394 |  | 522 | [5 empty] | 65 | 48 | 22 |  |  | 6058
3591 | SURFACE |  | BOSTON | LNB | 42 22 42.155N | 70 46 58.160W | 42.3784 | 70.7828 | 1990-10-23 | 1990 | 1991-02-12 | 31.25M | 5M | 306 | [5 empty] | 7505
3591SC | SURFACE |  | BOSTON | LNB | 42 22 42.155N | 70 46 58.160W | 42.3784 | 70.7828 | 1990-10-23 | 1990 | 1991-02-12 | 31.25M | 5M | [11 empty] | 357 |  |  |  | 44
3592 | SUBSURFACE |  | BOSTON | LNB | 42 22 36.000N | 70 46 59.000W | 42.3767 | 70.7831 | 1990-10-23 | 1990 | 1991-02-12 | 32.5M | 10MAB | 3004
3592SC | SUBSURFACE |  | BOSTON | LNB | 43 22 36.000N | 71 46 59.000W | 42.3767 | 70.7831 | 1990-10-23 | 1990 | 1991-02-12 | 32.5M | 10MAB | [11 empty] | 356 |  |  |  | 46 | [12 empty] | 806380 | 806480
3741 | TRIPOD | 2 | BOSTON | LNB | 42 22 37.413N | 70 47 07.088W | 42.3771 | 70.7853 | 1991-02-12 | 1991 | 1991-06-11 | 29.8M | 1MAB |  |  |  | 1 |  |  | ? | [6 empty] | 1009 | 1703 | 49 |  | 51 |  | ? | ? | ? |  | 39 | 55 | 13 |  | ? | 6057
3751 | SURFACE |  | BOSTON | LNB | 42 22 42.155N | 70 46 58.160W | 42.3784 | 70.7828 | 1991-02-12 | 1991 | 1991-06-11 | 31.25M | 5M | 873 | [5 empty] | 7503 | [13 empty] | ?
3751SC | SURFACE |  | BOSTON | LNB | 42 22 42.155N | 70 46 58.160W | 42.3784 | 70.7828 | 1991-02-12 | 1991 | 1991-06-11 | 31.25M | 5M | [11 empty] | 255 |  |  |  | 102 |  |  |  |  | ?
3752 | SUBSURFACE |  | BOSTON | LNB | 42 22 37.177N | 70 47 00.137W | 42.377 | 70.7834 | 1991-02-12 | 1991 | 1991-06-11 | 31.5M | 10MAB | 206 | [5 empty] | 7504 | [13 empty] | ? | [7 empty] | 806173 | 806273
3752SC | SUBSURFACE |  | BOSTON | LNB | 42 22 37.177N | 70 47 00.137W | 42.377 | 70.7834 | 1991-02-12 | 1991 | 1991-06-11 | 31.5M | 10MAB | [11 empty] | 265 |  |  |  | 417
3831 | TRIPOD | 1 | BOSTON | LNB | 42 22 37.866N | 70 47 04.428W | 42.3772 | 70.7846 | 1991-06-11 | 1991 | 1991-10-16 | 29.6M | 1MAB |  |  | 9 |  |  |  | 9 | [6 empty] | 1037 | 1274 | 104 |  | 61 | [5 empty] | 65 | 48 | 22 |  |  | 806073
3841 | SURFACE |  | BOSTON | LNB | 42 22 42.155N | 70 46 58.160W | 42.3784 | 70.7828 | 1991-06-11 | 1991 | 1991-09-24 | 31.25M | 5M | 309 | [5 empty] | 7506
3841SC | SURFACE |  | BOSTON | LNB | 42 22 42.155N | 70 46 58.160W | 42.3784 | 70.7828 | 1991-06-11 | 1991 | 1991-09-24 | 31.25M | 5M | [11 empty] | 356 |  |  |  | 393
3842 | SUBSURFACE |  | BOSTON | LNB | 42 22 37.044N | 70 46 53.334W | 42.377 | 70.7815 | 1991-06-11 | 1991 | 1991-10-16 | 32.6M | 10MAB | 409 | [5 empty] | 7507 | [21 empty] | 806380 | 806480
3842SC | SUBSURFACE |  | BOSTON | LNB | 42 22 37.044N | 70 46 53.334W | 42.377 | 70.7815 | 1991-06-11 | 1991 | 1991-10-16 | 32.6M | 10MAB | [11 empty] | 357 |  |  |  | 122
3891 | TRIPOD | 2 | BOSTON | LNB | 42 22 37.795N | 70 47 06.366W | 42.3772 | 70.7851 | 1991-10-16 | 1991 | 1992-03-02 | 29.7M | 1MAB |  |  |  | 1 |  |  | 839 | [7 empty] | 1703 | 290 |  | 51 |  | ? | ? | ? |  | 40 | 13 | 24 |  | 1117 | 15400
3902 | SUBSURFACE |  | BOSTON | LNB | 42 22 36.210N | 70 46 59.946W | 42.3767 | 70.7833 | 1991-10-16 | 1991 | 1992-02-11 | 31.5M | 10MAB | 206 | [5 empty] | 7501 | [21 empty] | 806173 | 806273
3902SC | SUBSURFACE |  | BOSTON | LNB | 42 22 36.210N | 70 46 59.946W | 42.3767 | 70.7833 | 1991-10-16 | 1991 | 1992-02-11 | 31.5M | 10MAB | [11 empty] | 255 |  |  |  | 397
3961 | TRIPOD | 1 | BOSTON | LNB | 42 22 37.828N | 70 47 04.489W | 42.3772 | 70.7846 | 1992-02-11 | 1992 | 1992-06-02 | 29.6M | 1MAB |  |  | 9 |  |  |  | 7 | [6 empty] | 1009 | 1274 | 289 |  | 522 | [5 empty] | 65 | 48 | 22 |  |  | 806073
3971 | SURFACE |  | BOSTON | LNB | 42 22 42.155N | 70 46 58.160W | 42.3784 | 70.7828 | 1992-02-11 | 1992 | 1992-06-02 | 31.25M | 5M | 106 | [5 empty] | 7503
3971SC1 | SURFACE |  | BOSTON | LNB | 42 22 42.155N | 70 46 58.160W | 42.3784 | 70.7828 | 1992-02-11 | 1992 | 1992-06-02 | 31.25M | 5M | [11 empty] | 357 |  |  |  | 396
3971SC2 | SURFACE |  | BOSTON | LNB | 42 22 42.155N | 70 46 58.160W | 42.3784 | 70.7828 | 1992-02-11 | 1992 | 1992-06-02 | 31.25M | 5M | [11 empty] | 392 |  |  |  | 49
3972 | SUBSURFACE |  | BOSTON | LNB | 42 22 36.689N | 70 46 57.839W | 42.3769 | 70.7827 | 1992-02-11 | 1992 | 1992-06-02 | 32.2M | 10MAB | 409 | [5 empty] | 7507 | [21 empty] | 806380 | 806480
3972SC | SUBSURFACE |  | BOSTON | LNB | 42 22 36.689N | 70 46 57.839W | 42.3769 | 70.7827 | 1992-02-11 | 1992 | 1992-06-02 | 32.2M | 10MAB | [11 empty] | 265 |  |  |  | 50
4001 | TRIPOD | 2 | BOSTON | LNB | 42 22 37.800N | 70 47 04.200W | 42.3772 | 70.7845 | 1992-06-02 | 1992 | 1992-10-20 | 29.6M | 0.985MAB |  |  |  | 1 |  |  | 839 | [6 empty] | 1032 | 1557 | 51D |  | 844 | 1319 | 7 | 5 | 8 | 8 | 40 | 13 | 24 |  | 1117 | 15400
4011 | SURFACE |  | BOSTON | LNB | 42 22 42.155N | 70 46 58.160W | 42.3784 | 70.7828 | 1992-06-02 | 1992 | 1992-10-21 | 31.25M | 5M | 306 | [5 empty] | 60
4011SC1 | SURFACE |  | BOSTON | LNB | 42 22 42.155N | 70 46 58.160W | 42.3784 | 70.7828 | 1992-06-02 | 1992 | 1992-10-21 | 31.25M | 5M | [11 empty] | 255 |  |  |  | 44
4011SC2 | SURFACE |  | BOSTON | LNB | 42 22 42.155N | 70 46 58.160W | 42.3784 | 70.7828 | 1992-06-02 | 1992 | 1992-06-16 | 31.25M | 5M | [11 empty] | 392 |  |  |  | 417
4012 | SUBSURFACE |  | BOSTON | LNB | 42 22 36.552N | 70 46 57.684W | 42.3768 | 70.7827 | 1992-06-02 | 1992 | 1992-10-20 | 32.2M | 10MAB | 206 | [5 empty] | 63 | [21 empty] | 806173 | 806273
4012SC | SUBSURFACE |  | BOSTON | LNB | 42 22 36.552N | 70 46 57.684W | 42.3768 | 70.7827 | 1992-06-02 | 1992 | 1992-10-20 | 32.2M | 10MAB | [11 empty] | 356 |  |  |  | 122
4021 | SUBSURFACE |  | BOSTON | LNB | 42 22 30.831N | 70 46 58.045W | 42.3752 | 70.7828 | 1992-06-16 | 1992 | 1992-10-20 | 31.9M | 9.5MAB | [11 empty] | 265 |  |  |  | 50 | [12 empty] | 806073
4071 | TRIPOD | 1 | BOSTON | LNB | 42 22 37.828N | 70 47 04.489W | 42.3772 | 70.7846 | 1992-10-20 | 1992 | 1993-02-18 | 29.6M | 1MAB |  |  |  | 4 |  |  | 7501 | [6 empty] | 1009 | 1557 | 417 |  | 371 | 1313 | 4 | ? | 4 | ? | 65 | 48 | 22 |  | 1117 | 14111
4081 | SURFACE |  | BOSTON | LNB | 42 22 42.155N | 70 46 58.160W | 42.3784 | 70.7828 | 1992-10-21 | 1992 | 1993-02-18 | 31.25M | 5M | 773 | [5 empty] | 474
4081SC | SURFACE |  | BOSTON | LNB | 42 22 42.155N | 70 46 58.160W | 42.3784 | 70.7828 | 1992-10-21 | 1992 | 1993-02-18 | 31.25M | 5M | [11 empty] | 392 |  |  |  | 413* | 394*
4082 | SUBSURFACE |  | BOSTON | LNB | 42 22 36.689N | 70 46 57.839W | 42.3769 | 70.7827 | 1992-10-20 | 1992 | 1993-02-26 | 32.2M | 10MAB | 873 | [5 empty] | 552 | [21 empty] | 806380 | 806480
4082SC | SUBSURFACE |  | BOSTON | LNB | 42 22 36.689N | 70 46 57.839W | 42.3769 | 70.7827 | 1992-10-20 | 1992 | 1993-02-26 | 32.2M | 10MAB | [11 empty] | 357 |  |  |  | 393
4131 | TRIPOD | 2 | BOSTON | LNB | 42 22 27.906N | 70 47 06.546W | 42.3744 | 70.7852 | 1993-02-25 | 1993 | 1993-06-15 | 32.2M | 1MAB |  |  |  | 1 | [9 empty] | 1032 | 1274 | 235 |  | 844 | 1006 | ? | ? | ? | ? | 40 | 13 | 14 |  | 1306 | 15400
4141 | SURFACE |  | BOSTON | LNB | 42 22 42.155N | 70 46 58.160W | 42.3784 | 70.7828 | 1993-02-18 | 1993 | 1993-06-14 | 31.25M | 5M | 409 | [5 empty] | 929
4141SC | SURFACE |  | BOSTON | LNB | 42 22 42.155N | 70 46 58.160W | 42.3784 | 70.7828 | 1993-02-18 | 1993 | 1993-06-14 | 31.25M | 5M | [11 empty] | 356 |  |  |  | 102
4142 | SUBSURFACE |  | BOSTON | LNB | 42 22 25.938N | 70 46 57.894W | 42.3739 | 70.7827 | 1993-02-25 | 1993 | 1993-06-14 | 33.5M | 10MAB | 306 | [5 empty] | 817A | [21 empty] | 806173 | 15048
4142SC | SUBSURFACE |  | BOSTON | LNB | 42 22 25.938N | 70 46 57.894W | 42.3739 | 70.7827 | 1993-02-25 | 1993 | 1993-06-14 | 33.5M | 10MAB | [11 empty] | 265 |  |  |  | 395
4201 | TRIPOD | 1 | BOSTON | LNB | 42 22 32.868N | 70 47 13.554W | 42.3758 | 70.7871 | 1993-06-15 | 1993 | 1993-10-06 | 32.3M | 0.39MAB |  |  |  | 4 |  |  | 7502 | [6 empty] | 1037 | 1703 | 104 |  | 732 | 1319 | 11 |  | 12 |  | 65 | 48 | 22 |  | 1117 | 806580
4211 | SURFACE |  | BOSTON | LNB | 42 22 42.155N | 70 46 58.160W | 42.3784 | 70.7828 | 1993-06-15 | 1993 | 1993-10-05 | 31.25M | 5M | 773 | [5 empty] | 474
4211SC | SURFACE |  | BOSTON | LNB | 42 22 42.155N | 70 46 58.160W | 42.3784 | 70.7828 | 1993-06-15 | 1993 | 1993-10-05 | 31.25M | 5M | [11 empty] | 391 |  |  |  | 46 | 290
4212 | SUBSURFACE |  | BOSTON | LNB | 42 22 26.532N | 70 46 57.936W | 42.374 | 70.7828 | 1993-06-15 | 1993 | 1993-10-05 | 32.5M | 10MAB | 873 | [5 empty] | 622 | [21 empty] | 806380 | 806480 | 9202
4212SC | SUBSURFACE |  | BOSTON | LNB | 42 22 26.532N | 70 46 57.936W | 42.374 | 70.7828 | 1993-06-15 | 1993 | 1993-10-05 | 32.5M | 10MAB | [11 empty] | 357 |  |  |  | 289
4281 | TRIPOD | 2 | BOSTON | LNB | 42 22 31.760N | 70 47 07.495W | 42.3755 | 70.7854 | 1993-10-05 | 1993 | 1994-02-16 | 31.5M | 1MAB |  |  |  | 1 | [9 empty] | 1009 | 1274 | 395 |  | 769 | 1115 | 15 |  | 9 |  | 40 | 13 | 14 |  | 1306 | 15400
4291 | SURFACE |  | BOSTON | LNB | 42 22 42.155N | 70 46 58.160W | 42.3784 | 70.7828 | 1993-10-05 | 1993 | 1994-02-16 | 31.25M | 5M | 309 | [5 empty] | 7505
4291SC | SURFACE |  | BOSTON | LNB | 42 22 42.155N | 70 46 58.160W | 42.3784 | 70.7828 | 1993-10-05 | 1993 | 1994-02-16 | 31.25M | 5M | [11 empty] | 1179 |  |  |  | 566 | 568
4292 | SUBSURFACE |  | BOSTON | LNB | 42 22 26.332N | 70 46 57.692W | 42.374 | 70.7827 | 1993-10-05 | 1993 | 1994-02-16 | 32.6M | 10MAB | 306 | [5 empty] | 7508 | [21 empty] | 15048 | 806173 | 9202
4292SC | SUBSURFACE |  | BOSTON | LNB | 42 22 26.332N | 70 46 57.692W | 42.374 | 70.7827 | 1993-10-05 | 1993 | 1994-02-16 | 32.6M | 10MAB | [11 empty] | 255 |  |  |  | 567
4301 | TRIPOD | 1 | BOSTON | LNB | 42 22 32.439N | 70 47 13.173W | 42.3757 | 70.787 | 1994-02-15 | 1994 | 1994-06-07 | 30.8M | 1MAB |  |  |  | 4 | [10 empty] | 52103 | 397 |  | 732 | 1313 | 12 |  | 11 |  | 65 | 48 | 22 |  | 1117 | 806580
4311 | SURFACE |  | BOSTON | LNB | 42 22 42.155N | 70 46 58.160W | 42.3784 | 70.7828 | 1994-02-15 | 1994 | 1994-03-09 | 31.25M | 5M | 017 | [5 empty] | 516
4311SC | SURFACE |  | BOSTON | LNB | 42 22 42.155N | 70 46 58.160W | 42.3784 | 70.7828 | 1994-02-15 | 1994 | 1994-03-09 | 31.25M | 5M | [11 empty] | 393 |  |  |  | 44 | 290
4312 | SUBSURFACE |  | BOSTON | LNB | 42 22 26.560N | 70 46 58.100W | 42.374 | 70.7828 | 1994-02-16 | 1994 | 1994-06-07 | 32.6M | 10MAB | 030 | [5 empty] | 765 | [21 empty] | 806380 | 806480
4312SC | SUBSURFACE |  | BOSTON | LNB | 42 22 26.560N | 70 46 58.100W | 42.374 | 70.7828 | 1994-02-16 | 1994 | 1994-06-07 | 32.6M | 10MAB | [11 empty] | 391 |  |  |  | 51D | 289
4381 | TRIPOD | 3 | BOSTON | LNB | 42 22 28.949N | 70 47 05.066W | 42.3747 | 70.7847 | 1994-04-04 | 1994 | 1994-06-07 | 32.3M | 1.97MAB | [5 empty] | 2201 | [21 empty] | 1367 | 17119
4401 | TRIPOD | 2 | BOSTON | LNB | 42 22 26.378N | 70 46 57.440W | 42.374 | 70.7826 | 1994-06-07 | 1994 | 1994-10-04 | 33.4M | 1MAB |  |  |  | 1 | [9 empty] | 1009 | 1274 | 46 |  | 706 | 1141 | 15 | 13 | 9 | 8 | 40 | 13 | 14 |  | 1306 | 17118
4411 | SUBSURFACE |  | BOSTON | LNB | 42 22 28.665N | 70 47 04.998W | 42.3746 | 70.7847 | 1994-06-07 | 1994 | 1994-10-04 | 32.2M | 10MAB | 773 | [5 empty] | 918 | [21 empty] | 15048 | 806173
4411SC | SUBSURFACE |  | BOSTON | LNB | 42 22 28.665N | 70 47 04.998W | 42.3746 | 70.7847 | 1994-06-07 | 1994 | 1994-10-04 | 32.2M | 10MAB | [11 empty] | 393 |  |  |  | 566 | 568
4421 | TRIPOD | 3 | BOSTON | LNB | 42 22 32.540N | 70 47 13.168W | 42.3757 | 70.787 | 1994-07-06 | 1994 | 1994-10-04 | 32.3M | 2MAB | [5 empty] | 2201 | [21 empty] | 1367 | 17119
4421M | TRIPOD | 3 | BOSTON | LNB | 42 22 32.540N | 70 47 13.168W | 42.3757 | 70.787 | 1994-07-06 | 1994 | 1994-10-04 | 32.3M | 2MAB |  |  |  | 3 | [10 empty] | 1151 |  |  | 385 | 986
4451 | TRIPOD | 1 | BOSTON | LNB | 42 22 25.788N | 70 46 58.913W | 42.3738 | 70.783 | 1994-10-04 | 1994 | 1995-02-15 | 32.5M | 1MAB |  |  |  | 4 | [9 empty] | 1037 | 1703 | 290 |  | 769 | 1115 | 1 | ? | 2 | ? | 65 | 48 | 22 |  | 1117 | 15400
4461 | SUBSURFACE |  | BOSTON | LNB | 42 22 28.936N | 70 47 03.572W | 42.3747 | 70.7843 | 1994-10-04 | 1994 | 1995-02-14 | 32.3M | 10MAB | 306 | [5 empty] | 936 | [21 empty] | 806380 | 806580 | 9202
4461SC | SUBSURFACE |  | BOSTON | LNB | 42 22 28.936N | 70 47 03.572W | 42.3747 | 70.7843 | 1994-10-04 | 1994 | 1995-02-14 | 32.3M | 10MAB | [11 empty] | 265 |  |  |  | 395
4501 | TRIPOD | 2 | BOSTON | LNB | 42 22 28.295N | 70 46 51.340W | 42.3745 | 70.7809 | 1995-02-14 | 1995 | 1995-06-13 | 32.8M | 1MAB |  |  |  | 1 | [10 empty] | 1274 | 44 |  | 732 | 1141 | 15 | ? | 9 | ? | 40 | 13 | AUX 1 |  | 1367 | 17118
4511 | TRIPOD | 3 | BOSTON | LNB | 42 22 33.333N | 70 47 13.399W | 42.3759 | 70.7871 | 1995-02-14 | 1995 | 1995-06-13 | 30.8M | 2MAB | [5 empty] | 2201 | [21 empty] | 1306 | 17119
4511M | TRIPOD | 3 | BOSTON | LNB | 42 22 33.333N | 70 47 13.399W | 42.3759 | 70.7871 | 1995-02-14 | 1995 | 1995-06-13 | 30.8M | 2MAB |  |  |  | 5 | [10 empty] | 1151 |  |  | 226 | 1313
4521 | SUBSURFACE |  | BOSTON | LNB | 42 22 28.917N | 70 47 04.992W | 42.3747 | 70.7847 | 1995-02-14 | 1995 | 1995-06-13 | 32.1M | 28MAB | [7 empty] | 11* |  | 112* | 1129*
4522 | SUBSURFACE |  | BOSTON | LNB | 42 22 28.917N | 70 47 04.992W | 42.3747 | 70.7847 | 1995-02-14 | 1995 | 1995-06-13 | 31.5M | 24MAB | 409 | [5 empty] | 594
4522SC | SUBSURFACE |  | BOSTON | LNB | 42 22 28.917N | 70 47 04.992W | 42.3747 | 70.7847 | 1995-02-14 | 1995 | 1995-06-13 | 31.5M | 24MAB | [11 empty] | 255 |  |  |  | 50
4523 | SUBSURFACE |  | BOSTON | LNB | 42 22 28.917N | 70 47 04.992W | 42.3747 | 70.7847 | 1995-02-14 | 1995 | 1995-06-13 | 31.5M | 19MAB | [7 empty] | 10 |  | 113 | 1130
4524 | SUBSURFACE |  | BOSTON | LNB | 42 22 28.917N | 70 47 04.992W | 42.3747 | 70.7847 | 1995-02-14 | 1995 | 1995-06-13 | 31.5M | 10MAB | 873 | [5 empty] | 622 | [21 empty] | 806173 | 806480 | 9202*
4524SC | SUBSURFACE |  | BOSTON | LNB | 42 22 28.917N | 70 47 04.992W | 42.3747 | 70.7847 | 1995-02-14 | 1995 | 1995-06-13 | 31.5M | 10MAB | [11 empty] | 1181 |  |  |  | 104
4591 | SURFACE |  | BOSTON | LNB | 42 22 28.608N | 70 47 05.442W | 42.3746 | 70.7848 | 1995-06-13 | 1995 | 1995-09-26 | 32.1M | 21.5MAB | 106 | [5 empty] | 592
4591SC | SURFACE |  | BOSTON | LNB | 42 22 28.608N | 70 47 05.442W | 42.3746 | 70.7848 | 1995-06-13 | 1995 | 1995-09-26 | 32.1M | 21.5MAB | [11 empty] | 356 |  |  |  | 566
4592 | SURFACE |  | BOSTON | LNB | 42 22 28.608N | 70 47 05.442W | 42.3746 | 70.7848 | 1995-06-13 | 1995 | 1995-09-26 | 31.5M | 10MAB | 206 | [5 empty] | 539 | [21 empty] | 806380 | 806580 |  | 24634
4592SC | SURFACE |  | BOSTON | LNB | 42 22 28.608N | 70 47 05.442W | 42.3746 | 70.7848 | 1995-06-13 | 1995 | 1995-09-26 | 31.5M | 10MAB | [11 empty] | 256 |  |  |  | 396
4601 | TRIPOD | 1 | BOSTON | LNB | 42 22 37.476N | 70 47 04.062W | 42.3771 | 70.7845 | 1995-06-13 | 1995 | 1995-09-26 | 30.8M | 1MAB |  |  |  | 4 | [10 empty] | 52103 | 567 |  | 61 | 1765 | 13 | 14 | 12 | 13 | 39 | 48 | AUX 2 |  | 1117 | 15400
4601SC | TRIPOD | 1 | BOSTON | LNB | 42 22 37.476N | 70 47 04.062W | 42.3771 | 70.7845 | 1995-06-13 | 1995 | 1995-09-26 | 30.8M | 2.27MAB | [11 empty] | 391
4611 | TRIPOD | 3 | BOSTON | LNB | 42 22 36.625N | 70 46 57.934W | 42.3768 | 70.7828 | 1995-07-10 | 1995 | 1995-09-26 | 31.2M | 2MAB | [5 empty] | 2201 | [22 empty] | 17119
4611M | TRIPOD | 3 | BOSTON | LNB | 42 22 36.625N | 70 46 57.934W | 42.3768 | 70.7828 | 1995-07-10 | 1995 | 1995-09-26 | 31.2M | 2MAB |  |  |  | 5 | [10 empty] | 1703 | 395 | AQUA | 228 | 1313
4621 | TRIPOD | 2 | BOSTON | LNB | 42 22 36.972N | 70 47 05.280W | 42.3769 | 70.7848 | 1995-09-26 | 1995 | 1996-02-14 | 31.85M | 1MAB |  |  |  | 1 | [6 empty] | 1320 |  |  |  | 45417 | 568 |  | 522 | 1115 | 15 |  | 9 |  | 65 | 11 | 14 |  | 1482 | 17118
4621SC | TRIPOD | 2 | BOSTON | LNB | 42 22 36.972N | 70 47 05.280W | 42.3769 | 70.7848 | 1995-09-26 | 1995 | 1996-02-14 | 31.85M | 2.3MAB | [11 empty] | 255
4631 | SURFACE |  | BOSTON | LNB | 42 22 29.412N | 70 47 05.118W | 42.3748 | 70.7848 | 1995-09-26 | 1995 | 1996-02-01 | 31.95M | 5M | 873 | [5 empty] | 7505 | [24 empty] | 24634*
4631SC | SURFACE |  | BOSTON | LNB | 42 22 29.412N | 70 47 05.118W | 42.3748 | 70.7848 | 1995-09-26 | 1995 | 1996-02-01 | 31.95M | 5M | [11 empty] | 1181 |  |  |  | 393
4632 | SURFACE |  | BOSTON | LNB | 42 22 29.412N | 70 47 05.118W | 42.3748 | 70.7848 | 1995-09-26 | 1995 | 1996-02-01 | 32.1M | 8M | [7 empty] | 10 |  | 113 | 1130
4633 | SUBSURFACE |  | BOSTON | LNB | 42 22 36.378N | 70 46 58.512W | 42.3768 | 70.7829 | 1995-09-26 | 1995 | 1996-02-14 | 31.2M | 10MAB | 409 | [5 empty] | 840 | [21 empty] | 806480 | 806173
4633SC | SUBSURFACE |  | BOSTON | LNB | 42 22 36.378N | 70 46 58.512W | 42.3768 | 70.7829 | 1995-09-26 | 1995 | 1996-02-14 | 31.2M | 10MAB | [11 empty] | 393 |  |  |  | 417
4641 | TRIPOD | 3 | BOSTON | LNB | 42 22 36.659N | 70 47 13.151W | 42.3768 | 70.787 | 1995-12-19 | 1995 | 1996-02-01 | 30.55M | 2MAB | [5 empty] | 2201 | [21 empty] | 1767 | 17119
4641M | TRIPOD | 3 | BOSTON | LNB | 42 22 36.659N | 70 47 13.151W | 42.3768 | 70.787 | 1995-12-19 | 1995 | 1996-02-01 | 30.55M | 2MAB |  |  |  | 5 |  |  | 851 | [7 empty] | 1274 |  |  | 732
4651 | TRIPOD | 1 | BOSTON | LNB | 42 22 37.884N | 70 47 04.932W | 42.3772 | 70.7847 | 1996-02-14 | 1996 | 6/11/1996 | 30.45M | 1MAB |  |  |  | 4 | [10 empty] | 60006 | 566 |  | 60 | 986 | ? | ? | ? | ? | 39 | 48 | AUX 2 |  | 1306 | 15400
4661 | SURFACE |  | BOSTON | LNB | 42 22 43.836N | 70 47 09.969W | 42.3788 | 70.7861 | 1996-02-14 | 1996 | 6/11/1996 | 30.5M | 5M | 773 | [5 empty] | 839 | [24 empty] | 9202
4661SC | SURFACE |  | BOSTON | LNB | 42 22 43.836N | 70 47 09.969W | 42.3788 | 70.7861 | 1996-02-14 | 1996 | 6/11/1996 | 30.5M | 5M | [11 empty] | 356 |  |  |  | 396 | [12 empty] | 15048
4662 | SUBSURFACE |  | BOSTON | LNB | 42 22 36.749N | 70 46 57.707W | 42.3769 | 70.7827 | 1996-02-14 | 1996 | 6/11/1996 | 31.1M | 10MAB | 206 | [5 empty] | 675 | [21 empty] | 806380 | 806580
4662SC | SUBSURFACE |  | BOSTON | LNB | 42 22 36.749N | 70 46 57.707W | 42.3769 | 70.7827 | 1996-02-14 | 1996 | 6/11/1996 | 31.1M | 10MAB | [11 empty] | 265 |  |  |  | 395 | [14 empty] | 7852
4681 | SURFACE |  | BOSTON | LNB | 42 22 43.772N | 70 47 09.547W | 42.3788 | 70.786 | 1996-06-11 | 1996 | 1996-10-01 | 30.2M | 5M | 206 | [5 empty] | 715
4681SC | SURFACE |  | BOSTON | LNB | 42 22 43.772N | 70 47 09.547W | 42.3788 | 70.786 | 1996-06-11 | 1996 | 1996-10-01 | 30.2M | 5M | [11 empty] | 1179 |  |  |  | 49 | [12 empty] | 15048 |  |  | 9202
4682 | SURFACE |  | BOSTON | LNB | 42 22 43.772N | 70 47 09.547W | 42.3788 | 70.786 | 1996-06-11 | 1996 | 1996-10-01 | 30.2M | 6M | [7 empty] | 25 |  | 118 | 1130
4683 | SUBSURFACE |  | BOSTON | LNB | 42 22 36.590N | 70 46 56.887W | 42.3768 | 70.7825 | 1996-06-11 | 1996 | 1996-10-01 | 31.5M | 20MAB | [7 empty] | 24 |  | 119 | 1375
4684 | SUBSURFACE |  | BOSTON | LNB | 42 22 36.590N | 70 46 56.887W | 42.3768 | 70.7825 | 1996-06-11 | 1996 | 1996-10-01 | 31.5M | 10MAB | 873 | [5 empty] | 577
4684SC | SUBSURFACE |  | BOSTON | LNB | 42 22 36.590N | 70 46 56.887W | 42.3768 | 70.7825 | 1996-06-11 | 1996 | 1996-10-01 | 31.5M | 10MAB | [11 empty] | 1180 |  |  |  | 44 | [12 empty] | 806173 | 806480 | 7852
4691 | TRIPOD | 3 | BOSTON | LNB | 42 22 33.667N | 70 47 12.729W | 42.376 | 70.7869 | 6/11/1996 | 1996 | 1996-07-09 | 32.2M | 2MAB |  |  |  | 5 | [10 empty] | 60005 |  |  |  | 1658 | [8 empty] | 1482 | 17119
4691A | TRIPOD | 3 | BOSTON | LNB | 42 22 33.667N | 70 47 12.729W | 42.376 | 70.7869 | 6/11/1996 | 1996 | 1996-07-09 | 32.2M | 2MAB | [5 empty] | 2201
4691H | TRIPOD | 3 | BOSTON | LNB | 42 22 33.667N | 70 47 12.729W | 42.376 | 70.7869 | 6/11/1996 | 1996 | 1996-07-09 | 32.2M | 2MAB | [5 empty] | 70
4701 | TRIPOD | 2 | BOSTON | LNB | 42 22 37.810N | 70 47 04.497W | 42.3772 | 70.7846 | 1996-06-11 | 1996 | 1996-10-02 | 30.5M | 1MAB |  |  |  | 1 | [6 empty] | 1320 |  |  |  | 62495 | 50 |  | 226 | 1006 | 10 | 6 | 3 | 7 | 65 | 11 | AUX 1 |  | 1117 | 7118
4771 | SURFACE |  | BOSTON | LNB | 42 22 44.550N | 70 47 11.976W | 42.379 | 70.7867 | 1996-10-01 | 1996 | ? | 30.3M | 5M | 106 | [5 empty] | 803 | [21 empty] | 15048 |  |  | 9202
4771SC | SURFACE |  | BOSTON | LNB | 42 22 44.550N | 70 47 11.976W | 42.379 | 70.7867 | 1996-10-01 | 1996 | ? | 30.3M | 5M | [11 empty] | 391 |  |  |  | 567
4781 | SUBSURFACE |  | BOSTON | LNB | 42 22 36.696N | 70 46 58.464W | 42.3769 | 70.7829 | 1996-10-01 | 1996 | 1997-02-12 | 31.5M | 10MAB | 773 | [5 empty] | 552 | [21 empty] | 806380 | 806580 | 7852
4781SC | SUBSURFACE |  | BOSTON | LNB | 42 22 36.696N | 70 46 58.464W | 42.3769 | 70.7829 | 1996-10-01 | 1996 | 1997-02-12 | 31.5M | 10MAB | [11 empty] | 357 |  |  |  | 566
4791 | TRIPOD | 3 | BOSTON | LNB | 42 22 32.544N | 70.47 12.966W | 42.3757 | #VALUE! | 1996-10-01 | 1996 | 1997-05-19 | 31.0M | 0.02MAB |  |  |  | 12 | [10 empty] | 52103 |  |  | 228 | 1141 | [8 empty] | 1306 | 14111
4791A | TRIPOD | 3 | BOSTON | LNB | 42 22 32.544N | 70.47 12.966W | 42.3757 | #VALUE! | 1996-10-01 | 1996 | 1997-05-19 | 31.0M | 2MAB | [5 empty] | 2201
4801 | TRIPOD | 1 | BOSTON | LNB | 42 22 44.586N | 70 46 50.652W | 42.3791 | 70.7807 | 1996-10-01 | 1996 | 1997-02-12 | 30.00M | 1MAB |  |  |  | 4 | [10 empty] | 60005 | 289 |  | 706 | 1313 | 15 |  | 9 |  | 56 | 48 | 14 |  | 1367 | 15400
4951 | TRIPOD | 2 | BOSTON | LNB | 42 22 37.710N | 70 47 04.092W | 42.3771 | 70.7845 | 1997-02-12 | 1997 | 1997-06-10 | 30.7M | 1MAB |  |  |  | 1 | [6 empty] | 1320 |  |  |  | 62495 | 393 |  | 1792 | 1765 | 7 |  | ?? |  | 65 | 11 | AUX 1 |  | 1117 | 17118
4951W | TRIPOD | 2 | BOSTON | LNB | 42 22 37.710N | 70 47 04.092W | 42.3771 | 70.7845 | 1997-02-12 | 1997 | 1997-06-10 | 30.7M | 3.28MAB | [5 empty] | 185
4961AC | SUBSURFACE |  | BOSTON | LNB | 42 22 37.236N | 70 47 04.092W | 42.377 | 70.7845 | 1997-02-12 | 1997 | 1997-06-10 | 31.1M | 20MAB | [7 empty] | 25 |  | 118 | 1375
4962 | SUBSURFACE |  | BOSTON | LNB | 42 22 37.236N | 70 47 04.092W | 42.377 | 70.7845 | 1997-02-12 | 1997 | 1997-06-10 | 32.4M | 10MAB | 009 | [5 empty] | 705 | [21 empty] | 806073 | 806480 | 7852
4962SC | SUBSURFACE |  | BOSTON | LNB | 42 22 37.236N | 70 47 04.092W | 42.377 | 70.7845 | 1997-02-12 | 1997 | 1997-06-10 | 32.4M | 10MAB | [11 empty] | 392 |  |  |  | 123
5011MIDA | TRIPOD | 3 | BOSTON | LNB | 42 22 37.553N | 70 47 04.300W | 42.3771 | 70.7845 | 1997-06-10 | 1997 | 1997-09-23 | 30.65M | 0.99MAB |  |  |  | 4 | [6 empty] | 51294 |  |  |  | 60005 | 122 |  | 769 | 1006 | 12 | 13 | 13 | 14 | 56 | 48 | 14 |  | 1306 | 14111
5011WH | TRIPOD | 3 | BOSTON | LNB | 42 22 37.553N | 70 47 04.300W | 42.3771 | 70.7845 | 1997-06-10 | 1997 | 1997-09-23 | 30.65M | 3.285MAB | [5 empty] | 187
5021AC | SUBSURFACE |  | BOSTON | LNB | 42 22 36.341N | 70 46 57.923W | 42.3768 | 70.7828 | 1997-06-10 | 1997 | 1997-09-23 | 31.5M | 20MAB | [7 empty] | 24 |  | 122 | 1130
5022VM | SUBSURFACE |  | BOSTON | LNB | 42 22 36.341N | 70 46 57.923W | 42.3768 | 70.7828 | 1997-06-10 | 1997 | 1997-09-23 | 32.4M | 10MAB | 206 | [5 empty] | 641 | [21 empty] | 806380 | 15048 | 7852
5022SC | SUBSURFACE |  | BOSTON | LNB | 42 22 36.341N | 70 46 57.923W | 42.3768 | 70.7828 | 1997-06-10 | 1997 | 1997-09-23 | 32.4M | 10MAB | [11 empty] | 393 |  |  |  | 104
5071MIDA | TRIPOD | 2 | BOSTON | LNB | 42 22 38.184N | 70 47 04.042W | 42.3773 | 70.7845 | 1997-09-23 | 1997 | 1998-02-10 | 29.6M | 1MAB |  |  |  | 1 | [6 empty] | 1320 |  |  |  | 62495 | 566 |  | 504 | 1115 |  |  |  |  | 65 | 11 | AUX 1 |  | 1367 | 15400
5072WH | TRIPOD | 2 | BOSTON | LNB | 42 22 38.184N | 70 47 04.042W | 42.3773 | 70.7845 | 1997-09-23 | 1997 | 1998-02-10 | 29.6M | 3.29MAB | [5 empty] | 139
5081AC | SUBSURFACE |  | BOSTON | LNB | 42 22 36.817N | 70 46 57.910W | 42.3769 | 70.7828 | 1997-09-23 | 1997 | 1998-02-10 | 32.1M | 20MAB | [7 empty] | 25 |  | 118 | 1375
5082VM | SUBSURFACE |  | BOSTON | LNB | 42 22 36.817N | 70 46 57.910W | 42.3769 | 70.7828 | 1997-09-23 | 1997 | 1998-02-10 | 32.1M | 10MAB | 873 | [5 empty] | 366 | [21 empty] | 806480 | 806073
5082SC | SUBSURFACE |  | BOSTON | LNB | 42 22 36.817N | 70 46 57.910W | 42.3769 | 70.7828 | 1997-09-23 | 1997 | 1998-02-10 | 32.1M | 10MAB | [11 empty] | 1181 |  |  |  | 568
5161MIDA | TRIPOD | 1 | BOSTON | LNB | 42 22 37.098N | 70 47 04.932W | 42.377 | 70.7847 | 1998-02-10 | 1998 | 1998-06-17 | 30.5M | 1MAB |  |  |  | 4 | [6 empty] | 1294 |  |  |  | 68022 | 235 |  | 522 | 1313 | BASS |  | BASS |  | 56 | 48 | 14 |  | 1306
5161W | TRIPOD | 1 | BOSTON | LNB | 42 22 37.098N | 70 47 04.932W | 42.377 | 70.7847 | 1998-02-10 | 1998 | 1998-06-17 | 30.5M | 3.321MAB | [5 empty] | 187 | [22 empty] | 14095
5171AC | SUBSURFACE |  | BOSTON | LNB | 42 22 36.789N | 70 46 57.967W | 42.3769 | 70.7828 | 1998-02-10 | 1998 | 1998-06-17 | 32.1M | 20MAB | [7 empty] | 24 |  | 122 | 1130
5172SC | SUBSURFACE |  | BOSTON | LNB | 42 22 36.789N | 70 46 57.967W | 42.3769 | 70.7828 | 1998-02-10 | 1998 | 1998-06-17 | 32.1M | 11MAB | [11 empty] | 1180 |  |  |  | 567
5173VM | SUBSURFACE |  | BOSTON | LNB | 42 22 36.789N | 70 46 57.967W | 42.3769 | 70.7828 | 1998-02-10 | 1998 | 1998-06-17 | 32.1M | 10MAB | 206 | [5 empty] | 539 | [21 empty] | 806380 | 806580
5291MC | SUBSURFACE |  | BOSTON | BUOY B | 42 22 37.200N | 70 46 58.800W | 42.377 | 70.783 | 1998-06-17 | 1998 | 1998-09-30 | 31.5M | 25MAB | [12 empty] | 462
5292AC | SUBSURFACE |  | BOSTON | BUOY B | 43 22 37.200N | 71 46 58.800W | 42.377 | 70.783 | 1998-06-17 | 1998 | 1998-09-30 | 31.5M | 20MAB | [7 empty] | 25 |  | 113 | 1375
5293SC | SUBSURFACE |  | BOSTON | BUOY B | 44 22 37.200N | 72 46 58.800W | 42.377 | 70.783 | 1998-06-17 | 1998 | 1998-09-30 | 31.5M | 11MAB | [11 empty] | 357
5294VM | SUBSURFACE |  | BOSTON | BUOY B | 45 22 37.200N | 73 46 58.800W | 42.377 | 70.783 | 1998-06-17 | 1998 | 1998-09-30 | 31.5M | 10MAB | 873 | [5 empty] | 592 | [21 empty] | 17119 | 15048
5301MIDA | TRIPOD | 2 | BOSTON | BUOY B | 42 22 37.800N | 70 47 04.800W | 42.3772 | 70.7847 | 1998-06-17 | 1998 | 1998-09-30 | 30.9M | 1.01MAB |  |  |  | 1 | [10 empty] | 62495 | 104 |  | 371 | 1115 |  |  |  |  | 65 | 13? | Aux 1 |  |  | 806173
5302WH | TRIPOD | 2 | BOSTON | BUOY B | 43 22 37.800N | 71 47 04.800W | 42.3772 | 70.7847 | 1998-06-17 | 1998 | 1998-09-30 | 30.9M | 3.26MAB |  |  |  |  | 20 | 139
531 | SUBSURFACE |  | SCITUATE |  | 42 09 46.800N | 70 38 24.000W | 42.163 | 70.64 | 1998-06-17 | 1998 | 1998-09-30 | 26.0M | 4MAB | [28 empty] | 14626 | 14097
5321SC | TRIPOD | 6 | SCITUATE |  | 42 09 43.200N | 71 38 24.000W | 42.162 | 70.64 | 1998-06-17 | 1998 | 1998-09-30 | 22.9M | 0.107MAB | [11 empty] | 392 | [16 empty] | 806273
5322WH | TRIPOD | 6 | SCITUATE |  | 43 09 43.200N | 72 38 24.000W | 42.162 | 70.64 | 1998-06-17 | 1998 | 1998-09-30 | 22.9M | 0.190MAB |  |  |  |  | 21 | 346
5401MIDA | TRIPOD |  | BOSTON | BUOY B | 42 22 38.310N | 70 47 05.406W | 42.3773 | 70.7848 | 1998-09-30 | 1998 | 1999-02-10 | 29.6M | 1.015MAB |  |  |  | 4 | [6 empty] | 51294 |  |  |  | 70390 | 44 |  | 51 | 2479 |  |  |  |  | 39 | 48 | 14 |  |  | 14095
5402WH | TRIPOD |  | BOSTON | BUOY B | 42 22 38.310N | 70 47 05.406W | 42.3773 | 70.7848 | 1998-09-30 | 1998 | 1999-02-10 | 29.6M | 3.31MAB |  |  |  |  | 46 | 411
5411MC | SUBSURFACE |  | BOSTON | BUOY B | 42 22 38.100N | 70 46 58.220W | 42.3772 | 70.7828 | 1998-09-30 | 1998 | 1999-02-10 | 31.25M | 25MAB | [12 empty] | 464
5412AC | SUBSURFACE |  | BOSTON | BUOY B | 42 22 38.100N | 70 46 58.220W | 42.3772 | 70.7828 | 1998-09-30 | 1998 | 1999-02-10 | 31.25M | 20MAB | [7 empty] | 10 |  | 119
5413SC | SUBSURFACE |  | BOSTON | BUOY B | 42 22 38.100N | 70 46 58.220W | 42.3772 | 70.7828 | 1998-09-30 | 1998 | 1999-02-10 | 31.25M | 11MAB | [11 empty] | 391 |  |  |  | 566
5414VM | SUBSURFACE |  | BOSTON | BUOY B | 42 22 38.100N | 70 46 58.220W | 42.3772 | 70.7828 | 1998-09-30 | 1998 | 1999-02-10 | 31.25M | 10MAB | 306 | [5 empty] | 7501 | [21 empty] | 806380 | 806580
5421WH | TRIPOD |  | SCITUATE |  | 42 09 45.798N | 70 38 23.334W | 42.1627 | 70.6398 | 1998-09-30 | 1998 | 1999-02-10 | 22.9M | 2.01MAB |  |  |  |  | 23 | 587 | [22 empty] | 14111
5422MC | TRIPOD |  | SCITUATE |  | 42 09 45.798N | 70 38 23.334W | 42.1627 | 70.6398 | 1998-09-30 | 1998 | 1999-02-10 | 22.9M | 1.2MAB | [12 empty] | 466
5431 | SUBSURFACE |  | SCITUATE |  | 42 09 47.232N | 70 38 23.442W | 42.1631 | 70.6398 | 1998-09-30 | 1998 | 1999-02-10 | 22.25M | 4MAB | [28 empty] | 806073 | 806480
5511MC | SUBSURFACE |  | BOSTON |  | 42 22 38.417N | 70 46 56.459W | 42.3773 | 70.7823 | 1999-02-10 | 1999 | 1999-05-11 | 32.5M | 25MAB | [12 empty] | 462 | [15 empty] | 15400 | 14097
5512SC | SUBSURFACE |  | BOSTON |  | 42 22 38.417N | 70 46 56.459W | 42.3773 | 70.7823 | 1999-02-10 | 1999 | 1999-05-11 | 32.5M | 11MAB | [11 empty] | 265 |  |  |  | 567
5513VM | SUBSURFACE |  | BOSTON |  | 42 22 38.417N | 70 46 56.459W | 42.3773 | 70.7823 | 1999-02-10 | 1999 | 1999-05-11 | 32.5M | 10MAB | 409
5522MIDA | TRIPOD |  | BOSTON |  | 42 22 38.429N | 70 47 04.279W | 42.3773 | 70.7845 | 1999-02-10 | 1999 | 1999-05-11 | 28.95M | 1.02MAB |  |  |  | 1 | [6 empty] | 51320 |  |  |  | 69506 | 417 |  | 371 | 2627 | 2 | 16 | 1 | 11 | 56 | 13 | 1 |  |  | 16050
5521WH | TRIPOD |  | BOSTON |  | 42 22 38.429N | 70 47 04.279W | 42.3773 | 70.7845 | 1999-02-10 | 1999 | 1999-05-11 | 28.95M | 3.2725MAB |  |  |  |  | 22 | 138
5531MC | SUBSURFACE |  | SCITUATE |  | 42 09 45.547N | 70 38 22.587W | 42.1627 | 70.6396 | 1999-02-10 | 1999 | 1999-05-11 | 19.8M | 4MAB | [12 empty] | 307 | [15 empty] | 17119 | 15048
5541WH | TRIPOD |  | SCITUATE |  | 42 09 45.157N | 70 38 23.391W | 42.1625 | 70.6398 | 1999-02-10 | 1999 | 1999-05-26 | 22.3M | 0.191MAB |  |  |  |  | 25 | 187 | [22 empty] | 14634
5542MC | TRIPOD |  | SCITUATE |  | 42 09 45.157N | 70 38 23.391W | 42.1625 | 70.6398 | 1999-02-10 | 1999 | 1999-05-26 | 22.3M | 1.46MAB | [12 empty] | 310
5681MPAK | SUBSURFACE |  | BOSTON | BOUY B | 42 22 41.160N | 70 46 49.800W | 42.3781 | 70.7805 | 1999-03-26 | 1999 | 1999-05-11 | 36.3M | 20.5MAB | [7 empty] | 9 | 479 | [19 empty] | 22923
5691WH | TRIPOD |  | BOSTON | BUOY B | 42 22 40.968N | 70 47 05.560W | 42.378 | 70.7849 | 1999-05-11 | 1999 | 1999-09-21 | 32.9M | 3.32MAB |  |  |  |  | 46 | 411
5692MIDA | TRIPOD |  | BOSTON | BUOY B | 42 22 40.968N | 70 47 05.560W | 42.378 | 70.7849 | 1999-05-11 | 1999 | 1999-09-21 | 32.9M | 1.01MAB |  |  |  | 4 | [6 empty] | unknown |  |  |  | 70390 | 289 |  | 1788 | 2479 | unknown | 12 | unknown | unknown | 65 | 55 | aux 2 |  | 1894 | 14111
5701MC | SUBSURFACE |  | BOSTON | BUOY B | 42 22 40.159N | 70 46 55.858W | 42.3778 | 70.7822 | 1999-05-11 | 1999 | 1999-09-21 | 30.5M | 25MAB | [12 empty] | 463
5702MPAK | SUBSURFACE |  | BOSTON | BUOY B | 42 22 40.159N | 70 46 55.858W | 42.3778 | 70.7822 | 1999-05-11 | 1999 | 1999-09-21 | 30.5M | ? | [7 empty] | 10 | 471 |  | 51769
5703SC | SUBSURFACE |  | BOSTON | BUOY B | 42 22 40.159N | 70 46 55.858W | 42.3778 | 70.7822 | 1999-05-11 | 1999 | 1999-09-21 | 30.5M | 11MAB | [11 empty] | 255 |  |  |  | 568
5704VM | SUBSURFACE |  | BOSTON | BUOY B | 42 22 40.159N | 70 46 55.858W | 42.3778 | 70.7822 | 1999-05-11 | 1999 | 1999-09-21 | 30.5M | 10MAB | 873 | [27 empty] | 806380 | 806580
5711WH | TRIPOD |  | SCITUATE |  | 42 09 43.700N | 70 38 24.000W | 42.1621 | 70.64 | 1999-05-11 | 1999 | 1999-09-21 | 21.3M | 1.985MAB |  |  |  |  | 23 | 587 | [21 empty] | 1306
5712MC | TRIPOD |  | SCITUATE |  | 42 09 43.700N | 70 38 24.000W | 42.1621 | 70.64 | 1999-05-11 | 1999 | 1999-09-21 | 21.3M | 0.98MAB | [12 empty] | 461 | [15 empty] | 14095
572MC | SUBSURFACE |  | SCITUATE |  | 42 09 46.757N | 70 38 23.991W | 42.163 | 70.64 | 1999-05-11 | 1999 | 1999-09-21 | 19.8M | 10MAB | [12 empty] | 309 | [15 empty] | 806073 | 806480
5901MC | SUBSURFACE |  | BOSTON |  | 42 22 40.290N | 70 46 56.321W | 42.3779 | 70.7823 | 1999-09-21 | 1999 | 2000-02-15 | 34.1M | 28.1MAB | [7 empty] | 11 | 479P |  |  |  | 727
5902SC | SUBSURFACE |  | BOSTON |  | 42 22 40.290N | 70 46 56.321W | 42.3779 | 70.7823 | 1999-09-21 | 1999 | 2000-02-15 | 34.1M | 11.1MAB | [11 empty] | 357 |  |  |  | 393
5903VM | SUBSURFACE |  | BOSTON |  | 42 22 40.290N | 70 46 56.321W | 42.3779 | 70.7823 | 1999-09-21 | 1999 | 2000-02-15 | 34.1M | 10.1MAB | 206 | [5 empty] | 3014 | [21 empty] | 806173 | 15400
5911WH | TRIPOD |  | BOSTON | BUOY B | 42 22 40.968N | 70 47 05.561W | 42.378 | 70.7849 | 1999-09-21 | 1999 | 2000-02-15 | 30.8M | 3.29MAB |  |  |  |  | 89 | 378
5912MIDA | TRIPOD |  | BOSTON | BUOY B | 42 22 40.968N | 70 47 05.561W | 42.378 | 70.7849 | 1999-09-21 | 1999 | 2000-02-15 | 30.8M | 1.07MAB |  |  |  | 1 | [6 empty] | 51320 |  |  |  | 62495 | 566 |  | 397 | 2627 |  |  |  |  | 56 | 13 | AUX1 |  | 1894 | 17118
5921MC | SUBSURFACE |  | SCITUATE |  | 42 09 46.700N | 70 38 24.000W | 42.163 | 70.64 | 1999-09-21 | 1999 | 2000-02-15 | 22.3M | 12.3MAB | [12 empty] | 726 | [15 empty] | 15048 | 17119
5931WH | TRIPOD |  | SCITUATE |  | 42 09 43.700N | 70 38 24.000W | 42.1621 | 70.64 | 1999-09-21 | 1999 | 2000-03-29 | 23.8M | 1.255MAB |  |  |  |  | 45 | 522 | [21 empty] | 1306
5932MC | TRIPOD |  | SCITUATE |  | 42 09 43.700N | 70 38 24.000W | 42.1621 | 70.64 | 1999-09-21 | 1999 | 2000-03-29 | 23.8M | 0.65MAB | [12 empty] | 728 | [15 empty] | 25578
6111MIDA | TRIPOD |  | BOSTON | BUOY B | 42 22 40.883N | 70 47 05.690W | 42.378 | 70.7849 | 2000-02-15 | 2000 | 2000-05-09 | 29.0M | 0.37MAB |  |  |  | 13 | [10 empty] | 70390 | 122 |  | 1792 | 2479 | [8 empty] | 1848 |  |  |  |  | REV 1
6112WH | TRIPOD |  | BOSTON | BUOY B | 42 22 40.883N | 70 47 05.690W | 42.378 | 70.7849 | 2000-02-15 | 2000 | 2000-05-09 | 29.0M | 2.01MAB | [28 empty] | 17729
6121MC | SUBSURFACE |  | BOSTON | BUOY B | 42 22 39.905N | 70 46 55.994W | 42.3778 | 70.7822 | 2000-02-15 | 2000 | 2000-05-09 | 34.2M | 28.2MAB | [12 empty] | 263
6122SC | SUBSURFACE |  | BOSTON | BUOY B | 42 22 39.905N | 70 46 55.994W | 42.3778 | 70.7822 | 2000-02-15 | 2000 | 2000-05-09 | 34.2M | 7.2MAB | [11 empty] | 255 |  |  |  | 50
6123VM | SUBSURFACE |  | BOSTON | BUOY B | 42 22 39.905N | 70 46 55.994W | 42.3778 | 70.7822 | 2000-02-15 | 2000 | 2000-05-09 | 34.2M | 10.2MAB | 873 | [27 empty] | 806380 | 14097
6131MC | TRIPOD |  | SCITUATE |  | 42 09 45.648N | 70 38 23.693W | 42.1627 | 70.6399 | 2000-02-15 | 2000 | 2000-05-09 | 22.1M | 0.81MAB | [12 empty] | 461 | [14 empty] | 1894
6132WH | TRIPOD |  | SCITUATE |  | 42 09 45.648N | 70 38 23.693W | 42.1627 | 70.6399 | 2000-02-15 | 2000 | 2000-05-09 | 22.1M | 1.27MAB |  |  |  |  | 25 | 767 | [22 empty] | 17730
6141MC | SUBSURFACE |  | SCITUATE |  | 42 09 46.874N | 70 38 24.015W | 42.163 | 70.64 | 2000-02-15 | 2000 | 2000-05-09 | 22.6M | ? | [12 empty] | 261 | [15 empty] | 23940
6241MC | SUBSURFACE |  | BOSTON | B BUOY | 42 22 40.365N | 70 46 55.46W | 42.3779 | 70.7821 | 2000-05-09 | 2000 | 2000-09-26 | 32.6M | 26.6MAB | [12 empty] | 727
6242MP | SUBSURFACE |  | BOSTON | B BUOY | 42 22 40.365N | 70 46 55.46W | 42.3779 | 70.7821 | 2000-05-09 | 2000 | 2000-09-26 | 32.6M | ? | [7 empty] | 11 | 479P
6243SC | SUBSURFACE |  | BOSTON | B BUOY | 42 22 40.365N | 70 46 55.46W | 42.3779 | 70.7821 | 2000-05-09 | 2000 | 2000-09-26 | 32.6M | 11.0MAB | [11 empty] | 357 |  |  |  | 417
6244VM | SUBSURFACE |  | BOSTON | B BUOY | 42 22 40.365N | 70 46 55.46W | 42.3779 | 70.7821 | 2000-05-09 | 2000 | 2000-09-26 | 32.6M | 10.0MAB | 106 | [27 empty] | 806580 | 806073
6251MIDAS | TRIPOD |  | BOSTON | B BUOY | 42 22 41.175N | 70 47 05.24W | 42.3781 | 70.7848 | 2000-05-09 | 2000 | 2000-09-26 | 29.5M | 0.4MAB |  |  |  | 1 | [6 empty] | 51320 |  |  |  | 62495 | 44 |  | 228 | 2508 |  |  |  |  | 39 | 55 | 2 |  | 2007
6252WH | TRIPOD |  | BOSTON | B BUOY | 42 22 41.175N | 70 47 05.24W | 42.3781 | 70.7848 | 2000-05-09 | 2000 | 2000-09-26 | 29.5M | 3.325MAB |  |  |  |  | 22 | 346 | [22 empty] | 14329
6261MC | SUBSURFACE |  | SCITUATE |  | 42 09 46.662N | 70 38 24.213W | 42.163 | 70.6401 | 2000-05-09 | 2000 | 2000-09-26 | 21.9M | 5.9MAB | [12 empty] | 726 | [15 empty] | 15400 | 15048
6271MIDAS | TRIPOD |  | SCITUATE |  | 42 09 46.093N | 70 38 23.626W | 42.1628 | 70.6399 | 2000-05-09 | 2000 | 2000-09-26 | 22.6M | 5.5MAB |  |  |  | 12 | [6 empty] | 51294 |  |  |  | 68022 | 104 |  | 1788 | 1765 | [8 empty] | 2006
6272WH | TRIPOD |  | SCITUATE |  | 42 09 46.093N | 70 38 23.626W | 42.1628 | 70.6399 | 2000-05-09 | 2000 | 2000-09-26 | 22.6M | 2.02MAB |  |  |  |  | 45 | 185 | [22 empty] | 14634
6311MC | SUBSURFACE |  | BOSTON | B BUOY | 42 22 40.158N | 70 46 55.721W | 42.3778 | 70.7821 | 2000-09-26 | 2000 | 2001-02-13 | 32.1M | 26.1MAB | [12 empty] | 261
6312MP | SUBSURFACE |  | BOSTON | B BUOY | 42 22 40.158N | 70 46 55.721W | 42.3778 | 70.7821 | 2000-09-26 | 2000 | 2001-02-13 | 32.1M | ? | [7 empty] | 10 | 471P
6313SC | SUBSURFACE |  | BOSTON | B BUOY | 42 22 40.158N | 70 46 55.721W | 42.3778 | 70.7821 | 2000-09-26 | 2000 | 2001-02-13 | 32.1M | 11.1MAB | [11 empty] | 391 |  |  |  | 123
6314VM | SUBSURFACE |  | BOSTON | B BUOY | 42 22 40.158N | 70 46 55.721W | 42.3778 | 70.7821 | 2000-09-26 | 2000 | 2001-02-13 | 32.1M | 10.1MAB | 008 | [27 empty] | 806380 | 806480
6321MIDAS | TRIPOD |  | BOSTON | B BUOY | 42 22 41.142N | 70 47 05.357W | 42.3781 | 70.7848 | 2000-09-26 | 2000 | 2001-02-13 | 26.4M | 0.42MAB |  |  |  | 4 | [6 empty] | 51889 |  |  |  | 70390 | 395 |  | 753 | 2626 | UNKNOWN |  | UNKNOWN |  | 91 | 13 | aux 1 | 1468 WHOI | 2080
6321WH | TRIPOD |  | BOSTON | B BUOY | 42 22 41.142N | 70 47 05.357W | 42.3781 | 70.7848 | 2000-09-26 | 2000 | 2001-02-13 | 26.4M | 3.315MAB |  |  |  |  | 89 | 138 | [22 empty] | 14111
6331SC | SUBSURFACE |  | SCITUATE |  | 42 09 46.816N | 70 38 23.927W | 42.163 | 70.64 | 2000-09-26 | 2000 | 2001-03-20 | 22.0M | ? | [12 empty] | 263 | [15 empty] | 806273 | 806173
6341SC | TRIPOD |  | SCITUATE |  | 42 09 45.743N | 70 38 23.695W | 42.1627 | 70.6399 | 2000-09-26 | 2000 | 2001-02-13 | 20.1M | 1.09MAB | [11 empty] | 255 |  |  |  | 49
6341WH | TRIPOD |  | SCITUATE |  | 42 09 45.743N | 70 38 23.695W | 42.1627 | 70.6399 | 2000-09-26 | 2000 | 2001-02-13 | 20.1M | 1.78MAB |  |  |  |  | 46 | 139 | [21 empty] | 2007 | 17118
6371MC | SUBSURFACE |  | BOSTON | B BUOY | 42 22 40.176N | 70 46 55.765W | 42.3778 | 70.7822 | 2001-02-13 | 2001 | 2001-05-23 | 32.0M | 25MAB | [12 empty] | 277
6372MP | SUBSURFACE |  | BOSTON | B BUOY | 42 22 40.176N | 70 46 55.765W | 42.3778 | 70.7822 | 2001-02-13 | 2001 | 2001-05-23 | 32.0M | ? | [7 empty] | 11 | 479
6373SC | SUBSURFACE |  | BOSTON | B BUOY | 42 22 40.176N | 70 46 55.765W | 42.3778 | 70.7822 | 2001-02-13 | 2001 | 2001-05-23 | 32.0M | ? | [11 empty] | 392 |  |  |  | 417
6374VM | SUBSURFACE |  | BOSTON | B BUOY | 42 22 40.176N | 70 46 55.765W | 42.3778 | 70.7822 | 2001-02-13 | 2001 | 2001-05-23 | 32.0M | ? | 014 (WHOI) | [27 empty] | 806073 | 806580
6381MIDAS | TRIPOD |  | BOSTON | B BUOY | 42 22 40.986N | 70 47 05.537W | 42.3781 | 70.7849 | 2001-02-13 | 2001 | 2001-05-24 | 28.6M | 0.4MAB |  |  |  | 1 | [6 empty] | 2251 |  |  |  | 69506 | 44 |  | 522 | 1115 | UNKNOWN |  | UNKNOWN |  | 40 | 55 | aux 2 |  | none
6381WH | TRIPOD |  | BOSTON | B BUOY | 42 22 40.986N | 70 47 05.537W | 42.3781 | 70.7849 | 2001-02-13 | 2001 | 2001-05-24 | 28.6M | 3.335MAB |  |  |  |  | 22 | 962 | [22 empty] | 14634
6391SC | SUBSURFACE |  | SCITUATE |  | 42 09 44.636N | 70 38 23.957W | 42.1624 | 70.64 | 2001-02-13 | 2001 | 2001-05-23 | 22.7M | 10.7M | [12 empty] | 729 | [15 empty] | 15400 | 15048
6401SC | TRIPOD |  | SCITUATE |  | 42 09 45.606N | 70 38 24.005W | 42.1627 | 70.64 | 2001-02-13 | 2001 | 2001-06-20 | 21.7M | 1.09MAB | [11 empty] | 265 |  |  |  | 290
6401WH | TRIPOD |  | SCITUATE |  | 42 09 45.606N | 70 38 24.005W | 42.1627 | 70.64 | 2001-02-13 | 2001 | 2001-06-20 | 21.7M | 2.0MAB |  |  |  |  | 45 | 378 | [21 empty] | none | 14329
6441MC | SUBSURFACE |  | BOSTON | B BUOY | 42 22 43.257N | 70 46 50.393W | 42.3787 | 70.7807 | 2001-05-23 | 2001 | 2001-10-23 | 98FT | [13 empty] | 463
6442MP | SUBSURFACE |  | BOSTON | B BUOY | 42 22 43.257N | 70 46 50.393W | 42.3787 | 70.7807 | 2001-05-23 | 2001 | 2001-10-23 | 98FT | [9 empty] | 471P |  |  | 1180
6443SC | SUBSURFACE |  | BOSTON | B BUOY | 42 22 43.257N | 70 46 50.393W | 42.3787 | 70.7807 | 2001-05-23 | 2001 | 2001-10-23 | 98FT | [12 empty] | 393 |  |  |  | 123
6444VM | SUBSURFACE |  | BOSTON | B BUOY | 42 22 43.257N | 70 46 50.393W | 42.3787 | 70.7807 | 2001-05-23 | 2001 | 2001-10-23 | 98FT |  | 051 | [27 empty] | 806380 | 806480
6451MIDAS | TRIPOD |  | BOSTON | B BUOY | 42 22 43.257N | 70 46 50.393W | 42.3787 | 70.7807 | 2001-05-23 | 2001 | 2001-10-23 | 98FT | 0.4MAB |  |  |  | 11 | [6 empty] | 320 |  |  |  | 70390 | 395 |  | 504 | 2626 |  |  |  |  | none | none | none |  | 2007
6451WH | TRIPOD |  | BOSTON | B BUOY | 42 22 43.257N | 70 46 50.393W | 42.3787 | 70.7807 | 2001-05-23 | 2001 | 2001-10-23 | 98FT | 3.335MAB |  |  |  |  | 46 | 187 | [22 empty] | 14111
6461MC | SUBSURFACE |  | SCITUATE |  | 42 09 44.712N | 70 38 24.039W | 42.1624 | 70.64 | 2001-05-23 | 2001 | 2001-10-29 | 77FT | [13 empty] | 464 | [15 empty] | 14095 | 14097
6471SC | TRIPOD |  | SCITUATE |  | 42 09 43.708N | 70 38 23.797W | 42.1621 | 70.6399 | 2001-05-23 | 2001 | 2001-10-29 | 70FT | 1.29MAB | [11 empty] | 255 |  |  |  | 122 | [11 empty] | 2080
6471WH | TRIPOD |  | SCITUATE |  | 42 09 43.708N | 70 38 23.797W | 42.1621 | 70.6399 | 2001-05-23 | 2001 | 2001-10-29 | 70FT | 2.1MAB |  |  |  |  | 89 | 139 | [22 empty] | 17118
6641MC | SUBSURFACE |  | BOSTON | B BUOY | 42 22 40.191N | 070 46 55.847W | 42.3778 | 70.7822 | 2001-10-23 | 2001 | 2002-02-06 | 33M | [13 empty] | 727
6642MP | SUBSURFACE |  | BOSTON | B BUOY | 42 22 40.191N | 070 46 55.847W | 42.3778 | 70.7822 | 2001-10-23 | 2001 | 2002-02-06 | 33M | [9 empty] | 479P |  |  | 4108
6643SC | SUBSURFACE |  | BOSTON | B BUOY | 42 22 40.191N | 070 46 55.847W | 42.3778 | 70.7822 | 2001-10-23 | 2001 | 2002-02-06 | 33M | [12 empty] | 265 |  |  |  | 49
6644VM | SUBSURFACE |  | BOSTON | B BUOY | 42 22 40.191N | 070 46 55.847W | 42.3778 | 70.7822 | 2001-10-23 | 2001 | 2002-02-06 | 33M |  | 206 | [27 empty] | 806073 | 806580
6651MIDAS | TRIPOD |  | Boston | B Buoy | 42 22 40.965N | 70 47 05.479W | 42.378 | 70.7849 | 2001-10-23 | 2001 | 2002-02-06 | 30M | 0.42MAB |  |  |  | 4 | [6 empty] | 51889 |  |  |  | 571 | 44 |  | 1803 | 1765 |  |  |  |  | 56 | 9 | aux 2 |  | 2225 | 14329
6651WH | TRIPOD |  | Boston | B Buoy | 42 22 40.965N | 70 47 05.479W | 42.378 | 70.7849 | 2001-10-23 | 2001 | 2002-02-06 | 30M | 3.285MAB |  |  |  |  | 22 | 473
6661SC | SUBSURFACE |  | SCITUATE |  | 42 09.680N | 70 38.413W | 42.1613 | 70.6402 | 2001-10-29 | 2001 | 2002-02-06 | 26M | [13 empty] | 728 | [15 empty] | 15048 | 15400
6671WH | TRIPOD |  | SCITUATE |  | 42 09.698N | 70 38.407W | 42.1615 | 70.6401 | 2001-10-29 | 2001 | 2002-02-06 | 22M | 1.82MAB |  |  |  |  | 20 | 378
6671SC | TRIPOD |  | SCITUATE |  | 42 09.698N | 70 38.407W | 42.1615 | 70.6401 | 2001-10-29 | 2001 | 2002-02-06 | 22M | 1.30MAB | [11 empty] | 392 |  |  |  | 397 | [11 empty] | 2224 | 14634
6821MC | SUBSURFACE |  | BOSTON | B BUOY | 42 22 38.500N | 070 46 53.840W | 42.3774 | 70.7816 | 2002-02-06 | 2002 | 2002-05-21 | 33.5M | ? | [12 empty] | 729
6822SC | SUBSURFACE |  | BOSTON | B BUOY | 42 22 38.500N | 070 46 53.840W | 42.3774 | 70.7816 | 2002-02-06 | 2002 | 2002-05-21 | 33.5M | ? | [8 empty] | 471B |  |  | 4107
6823SC | SUBSURFACE |  | BOSTON | B BUOY | 42 22 38.500N | 070 46 53.840W | 42.3774 | 70.7816 | 2002-02-06 | 2002 | 2002-05-21 | 33.5M | ? | [11 empty] | 255
6824VM | SUBSURFACE |  | BOSTON | B BUOY | 42 22 38.500N | 070 46 53.840W | 42.3774 | 70.7816 | 2002-02-06 | 2002 | 2002-05-21 | 33.5M | ? | 306
6831WH | TRIPOD |  | BOSTON | B BUOY | 42 22 37.948N | 070 46 56.534W | 42.3772 | 70.7824 | 2002-02-06 | 2002 | 2002-05-21 | 32.5M | 3.31MAB |  |  |  |  | 88 | 138
6831MIDAS | TRIPOD |  | BOSTON | B BUOY | 42 22 37.948N | 070 46 56.534W | 42.3772 | 70.7824 | 2002-02-06 | 2002 | 2002-05-21 | 32.5M | 1MAB |  |  |  | 11 | [6 empty] | 2251 |  |  |  | 70390 | 122 |  | 385 | 2626 |  | 12 |  | 21 | [5 empty] | 14111
6831WH | TRIPOD |  | BOSTON | B BUOY | 42 22 37.948N | 070 46 56.534W | 42.3772 | 70.7824 | 2002-02-06 | 2002 | 2002-05-21 | 32.5M | 3.31MAB |  |  |  |  | 201 | 159
6841MC | SUBSURFACE |  | SCITUATE |  | 42 09 42.018N | 070 38 23.419W | 42.1617 | 70.6398 | 2002-02-06 | 2002 | 2002-05-21 | 25.9m | ? | [12 empty] | 726 | [15 empty] | 14095 | 14097
6851WH | TRIPOD |  | SCITUATE |  | 42 09 41.766N | 070 38 24.511W | 42.1616 | 70.6401 | 2002-02-06 | 2002 | 2002-05-21 | 24.0M | 2.12MAB |  |  |  |  | 23 | 139
6852SC | TRIPOD |  | SCITUATE |  | 42 09 41.766N | 070 38 24.511W | 42.1616 | 70.6401 | 2002-02-06 | 2002 | 2002-05-21 | 24.0M | 1.2MAB | [11 empty] | 1181 |  |  |  | 290 | [11 empty] | 2225 | 17118
6861 | SUBSURFACE |  | SCITUATE |  | 42 09 36.422N | 070 38 24.507W | 42.1601 | 70.6401 | 2002-02-06 | 2002 | 2002-05-21 | 25.5M | ?
6862 | SUBSURFACE |  | SCITUATE |  | 42 09 36.422N | 070 38 24.507W | 42.1601 | 70.6401 | 2002-02-06 | 2002 | 2002-05-21 | 25.5M | ?
6863 | SUBSURFACE |  | SCITUATE |  | 42 09 36.422N | 070 38 24.507W | 42.1601 | 70.6401 | 2002-02-06 | 2002 | 2002-05-21 | 25.5M | ? | [28 empty] | 22923 |  |  |  | 10096
6891MC | SUBSURFACE |  | BOSTON | B BUOY | 42-22-38.571N | 070-46-54.892W | 42.3774 | 70.7819 | 2002-05-21 | 2002 | 2002-10-24 | 101.3 ft | ? | [12 empty] | 728
6892SC | SUBSURFACE |  | BOSTON | B BUOY | 42-22-38.571N | 070-46-54.892W | 42.3774 | 70.7819 | 2002-05-21 | 2002 | 2002-10-24 | 101.3 ft | ? | [11 empty] | 392 |  |  |  | 49
6893SC | SUBSURFACE |  | BOSTON | B BUOY | 42-22-38.571N | 070-46-54.892W | 42.3774 | 70.7819 | 2002-05-21 | 2002 | 2002-10-24 | 101.3 ft | ? | [8 empty] | 479P |  |  | 4108
6894VM | SUBSURFACE |  | BOSTON | B BUOY | 42-22-38.571N | 070-46-54.892W | 42.3774 | 70.7819 | 2002-05-21 | 2002 | 2002-10-24 | 101.3 ft | ? | 25 | [27 empty] | 806073 | 806580
6901WH | TRIPOD |  | Boston | B BUOY | 42-22-40.562N | 070-47-05.905W | 42.3779 | 70.785 | 2002-05-21 | 2002 | 2002-10-22 | 97.5 ft | 3.30 MAB |  |  |  |  | 22 | 473
6902MIDAS | TRIPOD |  | Boston | B BUOY | 42-22-40.562N | 070-47-05.905W | 42.3779 | 70.785 | 2002-05-21 | 2002 | 2002-10-22 | 97.5 ft | 1 MAB |  |  |  | 4 | [6 empty] | 1889 |  |  | 253 | 62495 | 44 |  | 1788 | 1141 |  |  |  |  | 56 | 9 | aux 4 |  | 2224 | 14329
6911MC | SUBSURFACE |  | SCITUATE |  | 42-09-40.485N | 070-38-24.785W | 42.1612 | 70.6402 | 2002-05-21 | 2002 | 2002-10-24 | 83.4 ft | ? | [12 empty] | 707 | [15 empty] | 15048 | 15400
6921WH | TRIPOD |  | SCITUATE |  | 42-09-41.943N | 070-38-24.587W | 42.1617 | 70.6402 | 2002-05-21 | 2002 | 2002-10-24 | 74.4 ft | 1.77 MAB |  |  |  |  | 89 | 411
6922SC | TRIPOD |  | SCITUATE |  | 42-09-41.943N | 070-38-24.587W | 42.1617 | 70.6402 | 2002-05-21 | 2002 | 2002-10-24 | 74.4 ft | 1.22 MAB | [11 empty] | 265 |  |  |  | 50 | [11 empty] | 2080 | 14634
696MC | SUBSURFACE |  | Boston | B BUOY | 42-22-38.455N | 070-46-54.932W | 42.3773 | 70.7819 | 2002-10-24 | 2002 | 2003-03-30 | 108 ft | ? | [12 empty] | 463
696SC | SUBSURFACE |  | Boston | B BUOY | 42-22-38.455N | 070-46-54.932W | 42.3773 | 70.7819 | 2002-10-24 | 2002 | 2003-03-30 | 108 ft | ? | [8 empty] | 471P |  |  | 4107
696SC | SUBSURFACE |  | Boston | B BUOY | 42-22-38.455N | 070-46-54.932W | 42.3773 | 70.7819 | 2002-10-24 | 2002 | 2003-03-30 | 108 ft | ? | [11 empty] | 391 |  |  |  | 397
696VM | SUBSURFACE |  | Boston | B BUOY | 42-22-38.455N | 070-46-54.932W | 42.3773 | 70.7819 | 2002-10-24 | 2002 | 2003-03-30 | 108 ft | ? | 008 | [27 empty] | 806380 | 806480
697WH | TRIPOD |  | Boston | B BUOY | 42-22-41.01N | 070-47-05.276W | 42.3781 | 70.7848 | 2002-10-24 | 2002 | 2003-05-21 | 109.7 ft | 3.30 mab |  |  |  |  | 46 | 138
697WH | TRIPOD |  | Boston | B BUOY | 42-22-41.01N | 070-47-05.276W | 42.3781 | 70.7848 | 2002-10-24 | 2002 | 2003-05-21 | 109.7 ft | 1.51 mab |  |  |  |  | 25 | 159
697MIDAS | TRIPOD |  | Boston | B BUOY | 42-22-41.01N | 070-47-05.276W | 42.3781 | 70.7848 | 2002-10-24 | 2002 | 2003-05-21 | 109.7 ft | 1.0 mab |  |  |  | 11 | [6 empty] | 52254 |  |  | 248 | 1274 | 289 |  | 1792 | 1313 | [8 empty] | 2233 | 17119
697MIDAS | TRIPOD |  | Boston | B BUOY | 42-22-41.01N | 070-47-05.276W | 42.3781 | 70.7848 | 2002-10-24 | 2002 | 2003-05-21 | 109.7 ft |  |  |  |  | 12
698MC | SUBSURFACE |  | SCITUATE |  | 42-09-40.775N | 070-38-24.802W | 42.1613 | 70.6402 | 2002-10-24 | 2002 | 2003-04-23 | 74.8 ft | ? | [12 empty] | 309 | [15 empty] | 14095 | 14097
699WH | TRIPOD |  | SCITUATE |  | 42-09-41.895N | 070-38-24.845W | 42.1616 | 70.6402 | 2002-10-24 | 2002 | 2003-05-22 | 75.2 ft | 2.08 mab |  |  |  |  | 23 | 963 | [21 empty] | 2224
699SC | TRIPOD |  | SCITUATE |  | 42-09-41.895N | 070-38-24.845W | 42.1616 | 70.6402 | 2002-10-24 | 2002 | 2003-05-22 | 75.2 ft | 1.15 mab | [11 empty] | 393 |  |  |  | 290 | [12 empty] | 17118
7071MC | SUBSURFACE |  | BOSTON | B BUOY | 42 22.830N | 70 46.946W | 42.3805 | 70.7824 | 2003-03-30 | 2003 | 2003-09-24 | 105 ft | [13 empty] | 729
7072VM | SUBSURFACE |  | BOSTON | B BUOY | 42 22.830N | 70 46.946W | 42.3805 | 70.7824 | 2003-03-30 | 2003 | 2003-09-24 | 105 ft |  | 065
7073SC | SUBSURFACE |  | BOSTON | B BUOY | 42 22.830N | 70 46.946W | 42.3805 | 70.7824 | 2003-03-30 | 2003 | 2003-09-24 | 105 ft | [9 empty] | 471P |  |  | 4108
7074SC | SUBSURFACE |  | BOSTON | B BUOY | 42 22.830N | 70 46.946W | 42.3805 | 70.7824 | 2003-03-30 | 2003 | 2003-09-24 | 105 ft | [12 empty] | 255 |  |  |  | 44
7075VM | SUBSURFACE |  | BOSTON | B BUOY | 42 22.830N | 70 46.946W | 42.3805 | 70.7824 | 2003-03-30 | 2003 | 2003-09-24 | 105 ft |  | 079 | [27 empty] | 806580 | 806073
708WH | TRIPOD |  | BOSTON | B BUOY | 42 22.721N | 70 46.841W | 42.3787 | 70.7807 | 2003-03-30 | 2003 | 2003-09-24 | 30.5 m | 3.3 mab |  |  |  |  | 89 | 587 | [21 empty] | 2080
708MIDAS | TRIPOD |  | BOSTON | B BUOY | 42 22.721N | 70 46.841W | 42.3787 | 70.7807 | 2003-03-30 | 2003 | 2003-09-24 | 30.5 m | ? |  |  |  | 4 | [6 empty] | 51889 |  |  |  | 62495 | 50 |  | 753 | 31141 |  |  |  |  | 56 | 9 | Aux 4 |  |  | 14329
709MC | SUBSURFACE |  | SCITUATE |  | 42-09.693N | 070-38.412W | 42.1615 | 70.6402 | 2003-04-23 | 2003 | 2003-09-24 | 55ft | [13 empty] | 310 | [15 empty] | 15048 | 15400
710wh | TRIPOD |  | SCITUATE |  | 42-09.698N | 070-38.412W | 42.1616 | 70.6402 | 2003-04-23 | 2003 | 2003-09-24 | 55 ft | 1.82 mab |  |  |  |  | 201 | 473 | [21 empty] | ? | 14634
710SC | TRIPOD |  | SCITUATE |  | 42 09.698N | 070-38.412W | 42.1616 | 70.6402 | 2003-04-23 | 2003 | 2003-09-24 | 55 ft | .56 mab | [11 empty] | 357 |  |  |  | 103 (whoi)

## Cond Cals
Mooring | CELL # | Pre-CAL DATE | Pre-A | Pre-B | Pre-C | Pre-D | Pre-M | Post-CAL DATE | Post-A | Post-B | Post-C | Post-D | Post-M
3381 | 228 | 1989-08-23 | 2.4692e-09 | 0.48983 | -4.151 | 3.7148e-05 | 7.6
3401 | 371 | 1987-03-13 | 1.3343e-08 | 0.47779 | -4.2405 | 4.4948e-05 | 6.9
3471 | 061 | 1989-08-23 | 2.9545e-12 | 0.47467 | -0.034417 | 5.4147e-05 | 10.3
3581 | 522 | 1990-06-15 | 9.2522e-08 | 0.44241 | -4.2278 | -3.6345e-05 | 6
3741 | 051 | 1989-08-23 | 2.9712e-09 | 0.48237 | -4.0772 | 0.00011643 | 7.5 | 7/17/91 | 1.0937e-08 | 0.48495 | -4.0991 | -9.671e-05 | 7
3831 | 061 | 1991-05-02 | 2.5176e-12 | 0.47472 | -0.035344 | 4.1432e-05 | 10.4 | 1/15/92 | 4.9266e-12 | 0.47612 | -0.036689 | -0.00013124 | 10.1
3891 | 051 | 1991-07-25 | 6.567e-09 | 0.4823 | -4.0761 | 6.0173e-06 | 7.2 | 4/10/92 | 9.5491e-09 | 0.48815 | -4.127 | -3.4684e-06 | 7.1
3961 | 522 | 1991-07-25 | 3.5066e-07 | 0.44226 | -4.2257 | 5.103e-05 | 5.5 | 6/26/92 | 4.5289e-07 | 0.44228 | -4.2271 | 3.6966e-05 | 5.4
3982 | 706 | 1991-10-02 | 1.3471e-05 | 0.4515 | -4.1749 | -0.00018063 | 4.1 | 7/22/92 | 7.6201e-06 | 0.45179 | -4.1774 | -9.3064e-05 | 4.3
4001 | 844 | 1992-01-24 | 2.1942e-05 | 0.48235 | -4.127 | -0.00014245 | 4 | 11/5/92 | 7.1878e-06 | 0.48309 | -4.1329 | -0.00012264 | 4.4
4071 | 371 | 1992-06-18 | 3.5718e-08 | 0.47775 | -4.2405 | 8.5691e-05 | 6.5 | 4/30/93 | 6.0011e-08 | 0.47916 | -4.2538 | -0.00013188 | 6.3
4131 | 844 | 1992-11-25 | 1.2465e-05 | 0.48246 | -4.1277 | -0.00071633 | 4.2 | 8/26/93 | 1.6402e-05 | 0.48291 | -4.1315 | -0.00024949 | 4.1
4201 | 732 | 1992-11-05 | 2.5722e-06 | 0.3903 | -3.8837 | 4.6839e-05 | 4.7 | 11/23/93 | 1.0933e-06 | 0.39063 | -3.8872 | 6.2235e-05 | 5
4281 | 769 | 1993-04-30 | 5.1528e-06 | 0.56032 | -3.9746 | -0.00015276 | 4.7 | 3/3/94 | 3.7263e-06 | 0.56208 | -3.9878 | -3.8878e-05 | 4.8
4301 | 732 | 1993-12-09 | 1.9031e-06 | 0.38997 | -3.88 | 0.00011956 | 4.8 | damaged
4401 | 706 | 1993-05-13 | 1.0169e-05 | 0.45139 | -4.1732 | -5.1306e-05 | 4.2 | 12/14/94 | 8.045e-06 | 0.45157 | -4.174 | 9.0363e-05 | 4.3
4421M | 385 | 1993-04-30 | 7.8089e-06 | 0.46589 | -4.3286 | -0.00023334 | 4.4 | 12/8/94 | 9.4831e-07 | 0.46635 | -4.3313 | -0.0001062 | 5.2
4451 | 769 | 1994-03-16 | 2.2256e-06 | 0.56016 | -3.9733 | -7.2401e-05 | 5 | 4/21/95 | 1.4532e-06 | 0.56152 | -3.9831 | 9.0019e-05 | 5.2
4501 | 732 | 1995-01-04 | 2.8878e-06 | 0.49835 | -4.0981 | 0.00010343 | 4.8 | 7/14/95 | 6.4061e-06 | 0.49828 | -4.0982 | 9.7925e-05 | 4.5
4511M | 226 | 1994-12-08 | 3.0451e-09 | 0.47756 | -4.2129 | 0.00041697 | 7.5 | 7/14/95 | 6.4542e-09 | 0.47813 | -4.2195 | 0.00024509 | 7.2
4601 | 061 | 1994-09-09 | 8.2305e-12 | 0.47468 | -0.036185 | 0.00010113 | 9.9 | 1995-11-10 | 2.1052e-14 | 0.4756 | -0.064865 | 0.00013279 | 12.3
4611 | 228 | 1993-04-30 | 8.9687e-09 | 0.48761 | -4.1301 | 9.4155e-05 | 7.1 | 1995-11-10 | 5.6435e-09 | 0.48786 | -4.126 | -2.3444e-06 | 7.3
4621 | 522 | 1995-08-03 | 1.6236e-07 | 0.44205 | -4.2276 | 0.00023925 | 5.8 | 1996-02-29 | 3.2705e-06 | 0.44145 | -4.2204 | -8.2058e-05 | 4.7
4641 | 732 | 1995-07-14 | 6.4061e-06 | 0.49828 | -4.0982 | 9.7925e-05 | 4.5 | 1996-02-29 | 1.1203e-05 | 0.49813 | -4.097 | -8.5718e-05 | 4.3
4651 | 060 | 1994-09-09 | 3.3008e-07 | 0.40681 | -3.9553 | 3.8336e-06 | 5.7 | 1996-07-23 | 5.4092e-07 | 0.40703 | -3.9574 | -9.2399e-05 | 5.5
4701 | 226 | 1995-07-21 | 3.9307e-09 | 0.47727 | -4.2131 | 0.00041699 | 7.4 | 1996-10-24 | 2.2193e-09 | 0.47742 | -4.2087 | -1.1529e-05 | 7.6
4791 | 228 | 1995-11-10 | 5.6435e-09 | 0.48786 | -4.126 | -2.3444e-06 | 7.3 | 1997-07-08 | 3.1959e-09 | 0.48868 | -4.1334 | 3.7949e-06 | 7.5
4801 | 706 | 1995-11-10 | 4.6578e-05 | 0.45093 | -4.1705 | -8.4134e-05 | 3.7 | 1997-03-13 | 4.3423e-05 | 0.45165 | -4.1776 | -8.3689e-05 | 3.7
4951 | 1792 | 1996-09-05 | 1.962e-06 | 0.49041 | -4.1686 | -8.2315e-05 | 4.9 | 1997-07-08 | 1.1617e-06 | 0.49074 | -4.1715 | -8.7154e-05 | 5.1
5011 | 769 | 1997-03-13 | 3.6536e-07 | 0.56056 | -3.9758 | -6.7193e-05 | 5.7 | 1997-10-09 | 2.2081e-07 | 0.56075 | -3.9772 | -6.6876e-05 | 5.9
5071 | 504 | 1997-07-08 | 2.3161e-05 | 0.4283 | -4.0426 | -8.2322e-05 | 3.9 | 1998-05-19 | 2.9899e-05 | 0.42839 | -4.0437 | -8.4869e-05 | 3.8
5161 | 522 | 1997-07-08 | 2.2949e-06 | 0.44218 | -4.228 | -9.3156e-05 | 4.8 | 1998-07-17 | 1.3252e-06 | 0.44229 | -4.2317 | -7.611e-05 | 5
5301 | 371 | 1997-10-07 | 2.8162e-08 | 0.47783 | -4.2375 | -3.3628e-05 | 6.6 | 1997-10-13 | 1.0221e-08 | 0.47795 | -4.2389 | -3.8463e-05 | 7
5401 | 051 | 1997-10-07 | 4.9531e-09 | 0.47628 | -4.0231 | -2.1346e-05 | 7.3 | 1999-06-08 | 6.5382e-09 | 0.47621 | -4.0222 | -2.0276e-05 | 7.2
5521 | 371 | 1997-10-07 | 2.8162e-08 | 0.47783 | -4.2375 | -3.3628e-05 | 6.6 | 2000-07-25 | 6.968e-10 | 0.47816 | -4.2434 | -0.00015426 | 8.1
5692 | 1788 | 1998-08-18 | 2.2998e-06 | 0.42148 | -3.7558 | -8.7316e-05 | 4.8 | 2000-04-04 | 9.7355e-07 | 0.42202 | -3.7603 | -8.2577e-05 | 5.1
5912 | 397 | 1998-10-13 | 3.6501e-06 | 0.46353 | -4.1625 | -7.8225e-05 | 4.8 | 2000-07-25 | 1.2006e-06 | 0.46583 | -4.1837 | -8.6027e-05 | 5.2
6111 | 1792 | 1999-06-08 | 1.9869e-06 | 0.49092 | -4.173 | -7.5731e-05 | 4.9 | 2000-07-25 | 9.8331e-07 | 0.49134 | -4.175 | -8.3506e-05 | 5.2
6251 | 228 | 1998-05-19 | 3.3121e-09 | 0.48774 | -4.1266 | -2.033e-05 | 7.5 | 2001-06-14 | 6.9706e-09 | 0.48792 | -4.1271 | 6.8758e-06 | 7.2
6271 | 1788 | 2000-04-04 | 9.7355e-07 | 0.42202 | -3.7603 | -8.2577e-05 | 5.1 | 2001-06-14 | 1.2758e-06 | 0.42211 | -3.7619 | -9.2417e-05 | 5
6321 | 753 | 2000-04-04 | 7.8443e-05 | 0.51651 | -4.1444 | -8.0049e-05 | 3.6 | 2001-06-14 | 8.015e-05 | 0.5166 | -4.1453 | -8.659e-05 | 3.6
6381 | 522 | 2000-04-04 | 1.773e-06 | 0.43966 | -4.2034 | -9.1642e-05 | 4.9 | 2001-06-14 | 2.3777e-06 | 0.43956 | -4.2022 | -9.4688e-05 | 4.8
6451 | 504 | 2000-07-25 | 1.6065e-05 | 0.42901 | -4.0487 | -8.5373e-05 | 4 | 2003-05-16 | 1.6743e-05 | 0.4291 | -4.049 | -8.6208e-05 | 4
6651 | 1803 | 2000-04-04 | 3.1942e-07 | 0.48859 | -4.1832 | -7.6914e-05 | 5.6 | 2003-05-16 | 1.9278e-07 | 0.48861 | -4.1835 | -8.4431e-05 | 5.8
6831 | 385 | 2001-06-14 | 1.5019e-06 | 0.45555 | -4.232 | -9.1993e-05 | 5 | 2003-05-16 | 8.9129e-07 | 0.45563 | -4.2323 | -8.7049e-05 | 5.2
690 | 1788 | 2001-06-14 | 1.2758e-06 | 0.42211 | -3.7619 | -9.2417e-05 | 5 | 2003-05-16 | 4.3868e-07 | 0.42252 | -3.7653 | -9.1911e-05 | 5.4
6971 | 1792 | 2000-07-25 | 9.8331e-07 | 0.49134 | -4.175 | -8.3506e-05 | 5.2 | 2003-06-10 | 5.2831e-07 | 0.49135 | -4.1775 | -9.1085e-05 | 5.4
7081 | 753 | 2001-06-14 | 8.015e-05 | 0.5166 | -4.1453 | -8.659e-05 | 3.6 | none to date

## Temp Cell Cals
Mooring | CELL # | Pre-CAL DATE | Pre-A | Pre-B | Pre-C | Pre-D | Pre-Fo | Post-CAL DATE | Post-A | Post-B | Post-C | Post-D | Post-Fo
4001 | 1319 | 4/24/92 | 0.003673 | 0.00059996 | 1.4526e-05 | 1.7243e-06 | 6521.07 | 1993-11-23 | 0.0036812 | 0.00060069 | 1.5414e-05 | 2.3141e-06 | 6432.09
4071 | 1313 | 4/24/92 | 0.003673 | 0.00059833 | 1.4456e-05 | 1.6952e-06 | 6643.41 | 9/10/94 | 0.0036802 | 0.00059897 | 1.5327e-05 | 2.3348e-06 | 6566.26
4131 | 1006 | 1/24/92 | 0.0036736 | 0.00058344 | 1.4659e-05 | 3.0113e-06 | 5154.79 | 3/5/94 | 0.0036811 | 0.00058387 | 1.4673e-05 | 2.8044e-06 | 5088.87
4201 | 1319 | 4/24/92 | 0.003673 | 0.00059996 | 1.4526e-05 | 1.7243e-06 | 6521.07 | 11/23/93 | 0.0036812 | 0.00060069 | 1.5414e-05 | 2.3141e-06 | 6432.09
4281 | 1115 | 6/3/92 | 0.0036745 | 0.00059973 | 1.4317e-05 | 1.8155e-06 | 6652.11 | 3/5/94 | 0.0036811 | 0.0006002 | 1.4853e-05 | 2.1587e-06 | 6576.48
4301 | 1313 | 4/24/92 | 0.003673 | 0.00059833 | 1.4456e-05 | 1.6952e-06 | 6643.41 | 9/10/94 | 0.0036802 | 0.00059897 | 1.5327e-05 | 2.3348e-06 | 6566.26
4401 | 1141 | 6/3/92 | 0.0036745 | 0.00060329 | 1.5164e-05 | 1.925e-06 | 6075.26 | 7/13/95 | 0.0036817 | 0.0006038 | 1.5396e-05 | 1.975e-06 | 6000.8
4421M | 986 | 6/3/92 | 0.0036745 | 0.00057922 | 1.333e-05 | 2.2717e-06 | 5400.55 | 8/12/95 | 0.0036817 | 0.00057973 | 1.3906e-05 | 2.6798e-06 | 5334.183
4451 | 1115 | 3/5/94 | 0.0036811 | 0.0006002 | 1.4853e-05 | 2.1587e-06 | 6576.48 | 1995-07-18 | 0.0036817 | 0.00060019 | 1.4591e-05 | 1.9336e-06 | 6568.276
4501 | 1141 | 6/3/92 | 0.0036745 | 0.00060329 | 1.5164e-05 | 1.925e-06 | 6075.26 | 7/13/95 | 0.0036817 | 0.0006038 | 1.5396e-05 | 1.975e-06 | 6000.8
4511M | 1313 | 9/10/94 | 0.0036802 | 0.00059897 | 1.5327e-05 | 2.3348e-06 | 6566.26 | 1995-11-11 | 0.0036817 | 0.00059899 | 1.5094e-05 | 2.1466e-06 | 6550.245
4601 | 1765 | 3/22/95 | 0.0036817 | 0.00060217 | 1.5053e-05 | 2.0102e-06 | 6179.408 | 1995-11-11 | 0.0036817 | 0.00060214 | 1.4981e-05 | 1.9502e-06 | 6179.868
4611 | 1313 | 9/10/94 | 0.0036802 | 0.00059897 | 1.5327e-05 | 2.3348e-06 | 6566.26 | 1995-11-11 | 0.0036817 | 0.00059899 | 1.5094e-05 | 2.1466e-06 | 6550.245
4621 | 1115 | 8/12/95 | 0.0036817 | 0.00060018 | 1.4635e-05 | 1.9769e-06 | 6570.34 | 1998-03-07 | 0.0036815 | 0.00060015 | 1.4641e-05 | 1.9976e-06 | 6573.535
4651 | 986 | 8/12/95 | 0.0036817 | 0.00057973 | 1.3906e-05 | 2.6798e-06 | 5334.183 | none to date
4691 | 1658 | 7/18/95 | 0.0036817 | 0.00060268 | 1.4416e-05 | 1.5107e-06 | 6052.492 | 1998-07-19 | 0.0036815 | 0.00060274 | 1.4437e-05 | 1.4937e-06 | 6053.309
4701 | 1006 | 8/12/95 | 0.0036817 | 0.00058387 | 1.4469e-05 | 2.6396e-06 | 5083.523 | 1996-10-19 | 0.0036816 | 0.00058385 | 1.4481e-05 | 2.659e-06 | 5084.144
4791 | 1141 | 8/12/95 | 0.0036817 | 0.0006038 | 1.5431e-05 | 1.9809e-06 | 6002.924 | 1995-07-16 | 0.0036815 | 0.00060372 | 1.5294e-05 | 1.885e-06 | 6004.02
4801 | 1313 | 1995-11-11 | 0.0036817 | 0.00059899 | 1.5094e-05 | 2.1466e-06 | 6550.245 | 2000-07-25 | 0.0036813 | 0.0059896 | 1.5024e-05 | 2.0812e-06 | 6553.304
4951 | 1765 | 1996-06-08 | 0.0036816 | 0.00060216 | 1.5018e-05 | 1.9896e-06 | 6180.05 | 1998-07-19 | 0.0036815 | 0.00060218 | 1.4992e-05 | 1.9327e-06 | 6180.557
5011 | 1006 | 1996-10-19 | 0.0036816 | 0.00058385 | 1.4481e-05 | 2.659e-06 | 5084.144 | 1997-10-04 | 0.0036816 | 0.00058386 | 1.4482e-05 | 2.6546e-06 | 5084.626
5071 | 1115 | 8/12/95 | 0.0036817 | 0.00060018 | 1.4635e-05 | 1.9769e-06 | 6570.34 | 1998-03-07 | 0.0036815 | 0.00060015 | 1.4641e-05 | 1.9976e-06 | 6573.535
5161 | 1313 | 1995-11-11 | 0.0036817 | 0.00059899 | 1.5094e-05 | 2.1466e-06 | 6550.245 | 2000-07-25 | 0.0036813 | 0.0059896 | 1.5024e-05 | 2.0812e-06 | 6553.304
5301 | 1115 | 1998-03-07 | 0.0036815 | 0.00060015 | 1.4641e-05 | 1.9976e-06 | 6573.535 | 1998-12-15 | 0.0036815 | 0.00060013 | 1.4551e-05 | 1.8933e-06 | 6574.091
5401 | 2479 | 1998-02-28 | 0.0036802 | 0.00060273 | 1.6328e-05 | 2.2316e-06 | 3045.88 | none to date
5521 | 2627 | 1998-08-22 | 0.0036808 | 0.00058214 | 1.6682e-05 | 1.609e-06 | 2699.369 | none to date
5692 | 2479 | 1998-02-28 | 0.0036802 | 0.00060273 | 1.6328e-05 | 2.2316e-06 | 3045.88 | none to date
5912 | 2627 | 1998-08-22 | 0.0036808 | 0.00058214 | 1.6682e-05 | 1.609e-06 | 2699.369 | none to date
6111 | 2479 | 1998-02-28 | 0.0036802 | 0.00060273 | 1.6328e-05 | 2.2316e-06 | 3045.88 | none to date
6251 | 2508 | 1998-12-15 | 0.00368 | 0.00060301 | 1.6544e-05 | 2.211e-06 | 2910.31 | none to date
6271 | 1765 | 1998-07-16 | 0.0036815 | 0.00060218 | 1.4992e-05 | 1.9327e-06 | 6180.557 | none to date
6321 | 2626 | 2000-04-05 | 0.00368 | 0.00058219 | 1.6577e-05 | 1.6843e-06 | 2869.325 | none to date
6381 | 1115 | 1998-12-15 | 0.0036815 | 0.00060013 | 1.4551e-05 | 1.8933e-06 | 6574.091 | none to date
6451 | 2626 | 2000-04-05 | 0.00368 | 0.00058219 | 1.6577e-05 | 1.6843e-06 | 2869.325 | none to date
6651 | 1765 | 1998-07-16 | 0.0036815 | 0.00060218 | 1.4992e-05 | 1.9327e-06 | 6180.557 | none to date
6831 | 2626 | 2000-04-05 | 0.00368 | 0.00058219 | 1.6577e-05 | 1.6843e-06 | 2869.325 | none to date
6901 | 1141 | 1998-07-16 | 0.0036815 | 0.00060372 | 1.5294e-05 | 1.885e-06 | 6004.02 | none to date
6971 | 1313 | 2000-07-25 | 0.0036813 | 0.00059896 | 1.5024e-05 | 2.0812e-06 | 6553.304 | none to date
7081 | 1141 | 1998-07-16 | 0.0036815 | 0.00060372 | 1.5294e-05 | 1.885e-06 | 6004.02 | none to date

## Pressure Cals
MOORING | PRESSURE SENSOR | C | D | T0 | C1 | C2 | C3 | D1 | D2 | T1 | T2 | T3 | T4 | T5 | AH | AC | BH | BC | TOH | TOC | T1H | T1H | PRANGE
3381 | 1703 | [13 empty] | 2059.95 | 2060.74 | 1139.25 | 1140.38 | 24.9101 | 24.9098 | 27.7674 | 27.7647 | 24
3401 | 1558 | [13 empty] | 2150.45 | 2152.53 | 1278.97 | 1278.07 | 24.9905 | 24.9915 | 27.7339 | 27.7316 | 21
3471 | 1703 | [13 empty] | 2059.95 | 2060.74 | 1139.25 | 1140.38 | 24.9101 | 24.9098 | 27.7674 | 27.7647 | 24
3581 | 1274 | [13 empty] | 255.17 | 255.36 | 1589.12 | 1566.53 | 24.1349 | 24.1357 | 26.3055 | 26.3043 | 21
3741 | 1703 | [13 empty] | 2059.95 | 2060.74 | 1139.25 | 1140.38 | 24.9101 | 24.9098 | 27.7674 | 27.7647 | 24
3961 | 1274 | [13 empty] | 255.17 | 255.36 | 1589.12 | 1566.53 | 24.1349 | 24.1357 | 26.3055 | 26.3043 | 21
4001 | 1557 | [13 empty] | 2332.6 | 2335.88 | 1385.58 | 1389.65 | 24.5132 | 24.5138 | 26.9594 | 26.9563 | 21
4071 | 1557 | [13 empty] | 2332.6 | 2335.88 | 1385.58 | 1389.65 | 24.5132 | 24.5138 | 26.9594 | 26.9563 | 21
4131 | 1274 | 1277.96 | 0.069064 | T0: 24.1362
4281 | 1274 | 1277.96 | 0.069064 | T0: 24.1362
4301 | 52103 |  |  |  | 981.2742 | -0.0017625 | -9.6699e-05 | 0.026698 | 0 | 27.684 | -6.9768e-05 | 9.3085e-07 | 1.1018e-09 | 0
4401 | 1274 | 1277.96 | 0.069064 | T0: 24.1362
4421 | 1151 | [13 empty] | 4532.163 | 4538.507 | 2943.719 | 2937.814 | 24.4405 | 24.4436 | 26.9761 | 26.9747 | 21
4501 | 1274 | 1277.96 | 0.069064 | T0: 24.1362
4511 | 1151 | [13 empty] | 4532.163 | 4538.507 | 2943.719 | 2937.814 | 24.4405 | 24.4436 | 26.9761 | 26.9747 | 21
4601 | 52103 |  |  |  | 981.2742 | -0.0017625 | -9.6699e-05 | 0.026698 | 0 | 27.684 | -6.9768e-05 | 9.3085e-07 | 1.1018e-09 | 0
4611 | 1703 | 1030.427 | 0.0315 | T0: 24.9102
4621 | 45417 | 167.4908 | 0.052763 | 24.4869 | 167.6175 | -0.005706 | -1.5749e-05 | 0.052763 | 0 | 24.4887 | -0.00011299 | 1.1259e-06 | 9.2982e-10 | 0
4641 | 1274 | 1277.96 | 0.069064 | T0: 24.1362
4651 | 60006 |  |  |  | 587.4469 | -0.0017729 | -7.3143e-05 | 0.021239 | 0 | 27.9212 | -7.2372e-05 | 9.8399e-07 | 1.4511e-09 | 0
4691 | 60005 | unknown
4701 | 62495 |  |  |  | 589.1866 | 0.00042418 | -6.2584e-05 | 0.026538 | 0 | 27.7868 | -4.3242e-05 | 9.6336e-07 | 1.4112e-09 | 0
4791 | 52103 |  |  |  | 981.2742 | -0.0017625 | -9.6699e-05 | 0.026698 | 0 | 27.684 | -6.9768e-05 | 9.3085e-07 | 1.1018e-09 | 0
4801 | 60005 | unknown
4951 | 62495 |  |  |  | 589.1866 | 0.00042418 | -6.2584e-05 | 0.026538 | 0 | 27.7868 | -4.3242e-05 | 9.6336e-07 | 1.4112e-09 | 0
4991 | 1274 | 1277.96 | 0.069064 | T0: 24.1362
5011 | 60005 | unknown
5071 | 62495 |  |  |  | 589.1866 | 0.00042418 | -6.2584e-05 | 0.026538 | 0 | 27.7868 | -4.3242e-05 | 9.6336e-07 | 1.4112e-09 | 0
5161 | 68022 |  |  |  | 1024.946 | -0.0037651 | -0.00011297 | 0.040873 | 0 | 27.7443 | -5.6425e-05 | 9.0863e-07 | 1.6802e-09 | 0
5301 | 62495 |  |  |  | 589.1866 | 0.00042418 | -6.2584e-05 | 0.026538 | 0 | 27.7868 | -4.3242e-05 | 9.6336e-07 | 1.4112e-09 | 0
5401 | 70390 |  |  |  | 606.235 | 0.0015861 | -5.555e-05 | 0.024865 | 0 | 27.7528 | -7.3335e-05 | 1.06256E.-06 | 9.1472e-10 | 0
5522 | 69506 |  |  |  | 991.7378 | -0.0086884 | -0.000123 | 0.036005 | 0 | 27.7762 | -6.4435e-05 | 9.7122e-07 | 1.3431e-09 | 0
5692 | 70390 |  |  |  | 606.235 | 0.0015861 | -5.555e-05 | 0.024865 | 0 | 27.7528 | -7.3335e-05 | 1.06256E.-06 | 9.1472e-10 | 0
5912 | 62495 |  |  |  | 589.1866 | 0.00042418 | -6.2584e-05 | 0.026538 | 0 | 27.7868 | -4.3242e-05 | 9.6336e-07 | 1.4112e-09 | 0
6111 | 70390 |  |  |  | 606.235 | 0.0015861 | -5.555e-05 | 0.024865 | 0 | 27.7528 | -7.3335e-05 | 1.06256E.-06 | 9.1472e-10 | 0
6251 | 62495 |  |  |  | 589.1866 | 0.00042418 | -6.2584e-05 | 0.026538 | 0 | 27.7868 | -4.3242e-05 | 9.6336e-07 | 1.4112e-09 | 0
6271 | 68022 |  |  |  | 1024.946 | -0.0037651 | -0.00011297 | 0.040873 | 0 | 27.7443 | -5.6425e-05 | 9.0863e-07 | 1.6802e-09 | 0
6321 | 70390 |  |  |  | 606.235 | 0.0015861 | -5.555e-05 | 0.024865 | 0 | 27.7528 | -7.3335e-05 | 1.06256E.-06 | 9.1472e-10 | 0
6381 | 69506 |  |  |  | 991.7378 | -0.0086884 | -0.000123 | 0.036005 | 0 | 27.7762 | -6.4435e-05 | 9.7122e-07 | 1.3431e-09 | 0
6451 | 70390 |  |  |  | 606.235 | 0.0015861 | -5.555e-05 | 0.024865 | 0 | 27.7528 | -7.3335e-05 | 1.06256E.-06 | 9.1472e-10 | 0
6651 | 571 | 3967.827 | 2435.961 | T0: 25.4218
6831 | 70390 |  |  |  | 606.235 | 0.0015861 | -5.555e-05 | 0.024865 | 0 | 27.7528 | -7.3335e-05 | 1.06256E.-06 | 9.1472e-10 | 0
6902 | 62495 |  |  |  | 589.1866 | 0.00042418 | -6.2584e-05 | 0.026538 | 0 | 27.7868 | -4.3242e-05 | 9.6336e-07 | 1.4112e-09 | 0
6971 | 1274 | 1277.96 | 0.069064 | T0: 24.1362
7081 | 62495 |  |  |  | 589.1866 | 0.00042418 | -6.2584e-05 | 0.026538 | 0 | 27.7868 | -4.3242e-05 | 9.6336e-07 | 1.4112e-09 | 0

## SEACAT Cals
Mooring | Seacat # | Pre-CAL DATE | Pre-cond A | Pre-cond B | Pre-cond C | Pre-cond D | Pre-cond M | Pre-temp A | Pre-temp B | Pre-temp C | Pre-temp D | Pre-temp Fo | Post-CAL DATE | Post-cond A | Post-cond B | Post-cond C | Post-cond D | Post-cond M | Post-temp A | Post-temp B | Post-temp C | Post-temp D | Post-temp Fo
3392 | 255 | 4/14/89 | 7.0423e-05 | 0.49177 | -4.0979 | 0.00021801 | 3.7 | 0.0036747 | 0.00057731 | 1.0321e-05 | 8.6883e-07 | 2361.03 | 11/26/90 | 5.0968e-05 | 0.49191 | -4.0987 | 0.00042911 | 3.8 | 0.0036787 | 0.00057695 | 8.873e-06 | -2.3285e-07 | 2344.66
3391 | 265 | 4/14/89 | 0.00033138 | 0.48846 | -4.0761 | 0.00044119 | 3.2 | 0.0036747 | 0.00057949 | 1.0581e-05 | 8.0856e-07 | 2476.86 | 11/26/90 | 0.00032623 | 0.48846 | -4.0759 | 0.000555 | 3.2 | 0.0036787 | 0.00057894 | 8.4536e-06 | -1.0357e-06 | 2459.56
3411 | 357 | 10/20/89 | 0.00018798 | 0.47899 | -3.9942 | 0.00049278 | 3.4 | 0.0036753 | 0.00057825 | 6.7899e-06 | -2.3261e-06 | 2434.71 | 8/3/90 | 0.00033701 | 0.4783 | -3.9917 | 0.00051085 | 3.2 | 0.0036735 | 0.00057807 | 6.1191e-06 | -3.1773e-06 | 2442
3412 | 356 | 10/27/89 | 0.0001925 | 0.49221 | -4.1041 | 0.00056484 | 3.4 | 0.0036789 | 0.00057837 | 5.6543e-06 | -3.2966e-06 | 2488.44 | 8/3/90 | 0.00049059 | 0.49082 | -4.0988 | 0.00048974 | 3.1 | 0.0036735 | 0.00057781 | 4.1692e-06 | -4.7677e-06 | 2511.71
3481 | 255 | 4/14/89 | 7.0423e-05 | 0.49177 | -4.0979 | 0.00021801 | 3.7 | 0.0036747 | 0.00057731 | 1.0321e-05 | 8.6883e-07 | 2361.03 | 11/26/90 | 5.0968e-05 | 0.49191 | -4.0987 | 0.00042911 | 3.8 | 0.0036787 | 0.00057695 | 8.873e-06 | -2.3285e-07 | 2344.66
3482 | 265 | 4/14/89 | 0.00033138 | 0.48846 | -4.0761 | 0.00044119 | 3.2 | 0.0036747 | 0.00057949 | 1.0581e-05 | 8.0856e-07 | 2476.86 | 11/26/90 | 0.00032623 | 0.48846 | -4.0759 | 0.000555 | 3.2 | 0.0036787 | 0.00057894 | 8.4536e-06 | -1.0357e-06 | 2459.56
3591 | 357 | 10/5/90 | 0.00034054 | 0.47821 | -3.9907 | 0.00060252 | 3.2 | 0.0036772 | 0.00057819 | 6.4906e-06 | -2.6032e-06 | 2426.41 | 1/15/92 | 0.00018896 | 0.47916 | -3.9962 | 0.00046771 | 3.4 | 0.0036769 | 0.00057842 | 7.2506e-06 | -1.9688e-06 | 2427.97
3592 | 356 | 10/5/90 | 0.00035805 | 0.49129 | -4.0997 | 0.00052183 | 3.2 | 0.0036772 | 0.00057817 | 5.2189e-06 | -3.7919e-06 | 2495.61 | 1/15/92 | 0.00014575 | 0.49363 | -4.1193 | 0.00034075 | 3.5 | 0.0036769 | 0.00057824 | 5.5193e-06 | -3.3851e-06 | 2497.28
3751 | 255 | 11/26/90 | 5.0968e-05 | 0.49191 | -4.0987 | 0.00042911 | 3.8 | 0.0036787 | 0.00057695 | 8.873e-06 | -2.3285e-07 | 2344.66 | 7/17/91 | 0.0002277 | 0.49081 | -4.0943 | 0.00030949 | 3.3 | 0.0036741 | 0.00057645 | 7.5376e-06 | -1.5316e-06 | 2363.58
3752 | 265 | 11/26/90 | 0.00032623 | 0.48846 | -4.0759 | 0.000555 | 3.2 | 0.0036787 | 0.00057894 | 8.4536e-06 | -1.0357e-06 | 2459.56 | 7/17/91 | 0.00033354 | 0.48857 | -4.0778 | 0.00043292 | 3.2 | 0.0036741 | 0.00057865 | 7.7826e-06 | -1.74e-06 | 2479.45
3841 | 356 | 10/5/90 | 0.00035805 | 0.49129 | -4.0997 | 0.00052183 | 3.2 | 0.0036772 | 0.00057817 | 5.2189e-06 | -3.7919e-06 | 2495.61 | 1/15/92 | 0.00014575 | 0.49363 | -4.1193 | 0.00034075 | 3.5 | 0.0036769 | 0.00057824 | 5.5193e-06 | -3.3851e-06 | 2497.28
3842 | 357 | 10/5/90 | 0.00034054 | 0.47821 | -3.9907 | 0.00060252 | 3.2 | 0.0036772 | 0.00057819 | 6.4906e-06 | -2.6032e-06 | 2426.41 | 1/15/92 | 0.00018896 | 0.47916 | -3.9962 | 0.00046771 | 3.4 | 0.0036769 | 0.00057842 | 7.2506e-06 | -1.9688e-06 | 2427.97
3902 | 255 | 7/25/91 | 0.00016672 | 0.49095 | -4.0936 | 0.00028483 | 3.4 | 0.0036746 | 0.00057651 | 7.8774e-06 | -1.1014e-06 | 2361.32 | 4/10/92 | 0.00012499 | 0.4915 | -4.0974 | 0.0003722 | 3.5 | 0.0036759 | 0.0005769 | 9.2123e-06 | 1.9365e-07 | 2356.07
3911 | 393 | 11/29/80 | 0.00022505 | 0.45873 | -3.8267 | 0.00043324 | 3.3 | 0.0036761 | 0.00057162 | 5.5478e-06 | -3.4661e-06 | 2260.58 | 5/22/92 | 0.00016288 | 0.46023 | -3.8408 | 0.00029434 | 3.4 | 0.0036757 | 0.00057202 | 7.129e-06 | -2.0862e-06 | 2262.32
3971-1 | 357 | 1/15/92 | 0.00018896 | 0.47916 | -3.9962 | 0.00046771 | 3.4 | 0.0036769 | 0.00057842 | 7.2506e-06 | -1.9688e-06 | 2427.97 | 6/26/92 | 3.6735e-05 | 0.48036 | -4.0013 | 0.00038895 | 4 | 0.0036736 | 0.00057804 | 6.508e-06 | -2.5169e-06 | 2441.6
3971-2 | 392 | 1/24/92 | 0.00021805 | 0.46361 | -3.866 | 0.0001749 | 3.3 | 0.0036736 | 0.00057534 | 6.5888e-06 | -2.2306e-06 | 2164.68 | 7/2/92 | 0.00016215 | 0.46398 | -3.8685 | 0.00022921 | 3.4 | 0.0036738 | 0.0005755 | 6.8014e-06 | -2.1148e-06 | 2163.95
3972 | 265 | 7/25/91 | 0.00033436 | 0.48831 | -4.0752 | 0.00039794 | 3.2 | 0.0036746 | 0.00057871 | 8.2501e-06 | -1.1611e-06 | 2477.02 | 1/8/93 | 0.00089146 | 0.48724 | -4.0761 | 0.00051312 | 2.9 | 0.0036745 | 0.00057903 | 9.2443e-06 | -2.869e-07 | 2477.52
4011-1 | 255 | 4/10/92 | 0.00012499 | 0.4915 | -4.0974 | 0.0003722 | 3.5 | 0.0036759 | 0.0005769 | 9.2123e-06 | 1.9365e-07 | 2356.07 | 1/8/93 | 0.00012801 | 0.49187 | -4.1016 | 0.00045805 | 3.5 | 0.0036745 | 0.00057696 | 9.4292e-06 | 3.8772e-07 | 2361.87
4011-2 | 392 | 1/24/92 | 0.00021805 | 0.46361 | -3.866 | 0.0001749 | 3.3 | 0.0036736 | 0.00057534 | 6.5888e-06 | -2.2306e-06 | 2164.68 | 7/2/92 | 0.00016215 | 0.46398 | -3.8685 | 0.00022921 | 3.4 | 0.0036738 | 0.0005755 | 6.8014e-06 | -2.1148e-06 | 2163.95
4012 | 356 | 1/29/92 | 0.00069598 | 0.48984 | -4.093 | 0.0005477 | 3 | 0.0036747 | 0.00057816 | 5.3006e-06 | -3.7726e-06 | 2506.77 | 1/8/93 | 0.00069755 | 0.49004 | -4.095 | 0.00055946 | 3 | 0.0036745 | 0.00057833 | 5.9699e-06 | -3.0616e-06 | 2507.49
4021 | 265 | 7/25/91 | 0.00033436 | 0.48831 | -4.0752 | 0.00039794 | 3.2 | 0.0036746 | 0.00057871 | 8.2501e-06 | -1.1611e-06 | 2477.02 | 1/8/93 | 0.00089146 | 0.48724 | -4.0761 | 0.00051312 | 2.9 | 0.0036745 | 0.00057903 | 9.2443e-06 | -2.869e-07 | 2477.52
4081 | 392 | 8/6/92 | 0.00012067 | 0.46371 | -3.8647 | 0.00027709 | 3.5 | 0.0036735 | 0.00057531 | 6.3461e-06 | -2.3114e-06 | 2165 | 4/30/93 | 0.00042466 | 0.46241 | -3.8598 | 0.0002449 | 3.1 | 0.0036725 | 0.00057531 | 6.2042e-06 | -2.6824e-06 | 2168.71
4082 | 357 | 7/29/92 | 0.00047489 | 0.47766 | -3.9887 | 0.00048698 | 3.1 | 0.0036751 | 0.00057819 | 6.1699e-06 | -3.1869e-06 | 2435.34 | 5/7/93 | 0.00018497 | 0.47924 | -3.9967 | 0.00050635 | 3.4 | 0.0036769 | 0.00057778 | 5.2513e-06 | -3.6544e-06 | 2427.7
4141 | 356 | 1/21/93 | 0.00026821 | 0.49147 | -4.0993 | 0.0006843 | 3.3 | 0.0036749 | 0.00057819 | 5.1853e-06 | -3.8731e-06 | 2505.78 | 8/26/93 | 0.00019696 | 0.49214 | -4.1038 | 0.00045391 | 3.4 | 0.0036761 | 0.00057776 | 4.1559e-06 | -4.6211e-06 | 2500.18
4142 | 265 | 1/21/93 | 0.00081534 | 0.44777 | -3.745 | 0.00040974 | 2.9 | 0.0036749 | 0.00057878 | 8.5996e-06 | -7.7182e-07 | 2475.72 | 8/26/93 | 0.00042134 | 0.44909 | -3.7502 | 0.00029238 | 3.1 | 0.0036761 | 0.00057877 | 8.537e-06 | -7.8407e-07 | 2470.43
4211 | 391 | 5/7/93 | 0.00010068 | 0.50089 | -4.1744 | 0.00042754 | 3.6 | 0.0036769 | 0.00057692 | 6.4127e-06 | -2.6159e-06 | 2289.81 | 11/23/93 | 0.00013655 | 0.50137 | -4.1802 | 0.00029113 | 3.5 | 0.0036764 | 0.0005769 | 6.3563e-06 | -2.8359e-06 | 2291.56
4212 | 357 | 5/13/93 | 0.00025275 | 0.48269 | -4.026 | 0.00061858 | 3.3 | 0.0036738 | 0.00057772 | 5.4466e-06 | -3.421e-06 | 2440.64 | 11/23/93 | 0.00013518 | 0.48372 | -4.0323 | 0.00054674 | 3.5 | 0.0036764 | 0.00057785 | 5.3354e-06 | -3.8164e-06 | 2429.57
4291 | 1179 | 5/13/93 | 0.008225 | 0.478 | -4.0724 | 0.00055788 | 2.3 | 0.0036738 | 0.00057845 | 7.7462e-06 | -2.2413e-06 | 2423.22 | 3/3/94 | 0.0084957 | 0.47756 | -4.072 | 0.00056076 | 2.3 | 0.0036748 | 0.00057855 | 7.9209e-06 | -2.1334e-06 | 2419.29
4292 | 255 | 9/9/93 | 9.1736e-05 | 0.49129 | -4.0944 | 0.00031742 | 3.6 | 0.0036739 | 0.00057647 | 8.2195e-06 | -6.4028e-07 | 2364.2 | 3/3/94 | 0.00022513 | 0.49067 | -4.0925 | 0.0003983 | 3.3 | 0.0036748 | 0.00057627 | 7.3432e-06 | -1.4495e-06 | 2360.47
4311 | 393 | 5/7/93 | 0.0003145 | 0.48752 | -4.0678 | 0.00032931 | 3.2 | 0.0036769 | 0.00057183 | 6.3637e-06 | -2.7584e-06 | 2257.47 | 4/1/94 | 0.00013085 | 0.48845 | -4.0714 | 0.00033598 | 3.5 | 0.0036756 | 0.00057191 | 7.1097e-06 | -1.8438e-06 | 2262.57
4312 | 391 | 12/9/93 | 9.8843e-05 | 0.50085 | -4.1737 | 0.00037145 | 3.6 | 0.0036756 | 0.00057706 | 7.1344e-06 | -2.0325e-06 | 2294.71 | 7/21/94 | 0.00013371 | 0.50072 | -4.1735 | 0.00034393 | 3.5 | 0.0036742 | 0.00057706 | 7.2472e-06 | -1.9851e-06 | 2300.15
4411 | 393 | 4/7/94 | 9.6972e-05 | 0.48858 | -4.0722 | 0.00030942 | 3.6 | 0.0036733 | 0.00057195 | 7.3674e-06 | -1.7066e-06 | 2271.66 | 12/8/94 | 4.2487e-05 | 0.48915 | -4.0754 | 0.00058742 | 3.9 | 0.0036749 | 0.00057211 | 7.2917e-06 | -1.9048e-06 | 2265.59
4461 | 265 | 9/16/94 | 0.00058634 | 0.44836 | -3.7469 | 0.00045603 | 3 | 0.0036747 | 0.00057846 | 7.5345e-06 | -1.7631e-06 | 2476.63 | 4/21/95 | 0.00023257 | 0.44981 | -3.7532 | 0.00055338 | 3.3 | 0.003675 | 0.00057864 | 8.1207e-06 | -1.1643e-06 | 2475.268
4522 | 255 | 1/4/95 | 4.1004e-05 | 0.4918 | -4.0967 | 0.00050943 | 3.9 | 0.0036752 | 0.00057674 | 8.8845e-06 | -3.2189e-08 | 2358.63 | 7/21/95 | 2.5797e-05 | 0.49199 | -4.0977 | 0.00082253 | 4.1 | 0.003675 | 0.0005764 | 7.5939e-06 | -1.2072e-06 | 2359.636
4524 | 1181 | 1/4/95 | 0.00078508 | 0.49206 | -4.1132 | 0.00070396 | 2.9 | 0.0036752 | 0.00057926 | 7.1284e-06 | -2.6028e-06 | 2404.94 | 7/21/95 | 0.0035516 | 0.4871 | -4.105 | 0.00096198 | 2.5 | 0.003675 | 0.00057908 | 6.3366e-06 | -3.2661e-06 | 2406.009
4592 | 356 | 4/28/95 | 0.00020424 | 0.4916 | -4.0987 | 0.00073689 | 3.4 | 0.0036748 | 0.00057775 | 4.2101e-06 | -4.5125e-06 | 2506.079 | 1995-11-22 | 0.00011119 | 0.49271 | -4.1071 | 0.00070711 | 3.6 | 0.0036747 | 0.00057806 | 4.7758e-06 | -4.2492e-06 | 2506.447
4591 | 265 | 4/21/95 | 0.00023257 | 0.44981 | -3.7532 | 0.00055338 | 3.3 | 0.003675 | 0.00057864 | 8.1207e-06 | -1.1643e-06 | 2475.268 | 1995-11-22 | 0.00042194 | 0.44914 | -3.7512 | 0.00051551 | 3.1 | 0.0036747 | 0.00057869 | 8.0889e-06 | -1.4046e-06 | 2476.469
4601 | 391 | 7/21/94 | 0.00013371 | 0.50072 | -4.1735 | 0.00034393 | 3.5 | 0.0036742 | 0.00057706 | 7.2472e-06 | -1.9851e-06 | 2300.15 | 1995-11-22 | 7.5182e-05 | 0.50127 | -4.1774 | 0.00047966 | 3.7 | 0.0036747 | 0.00057715 | 7.0018e-06 | -2.3947e-06 | 2298.364
4621 | 255 | 7/21/95 | 2.5797e-05 | 0.49199 | -4.0977 | 0.00082253 | 4.1 | 0.003675 | 0.0005764 | 7.5939e-06 | -1.2072e-06 | 2359.636 | 1996-02-28 | 0.00017456 | 0.4912 | -4.0968 | 0.00048043 | 3.4 | 0.0036747 | 0.00057665 | 8.5229e-06 | -4.5864e-07 | 2360.868
4631 | 1181 | 7/21/95 | 0.0035516 | 0.4871 | -4.105 | 0.00096198 | 2.5 | 0.003675 | 0.00057908 | 6.3366e-06 | -3.2661e-06 | 2406.009 | 1996-02-28 | 0.0063185 | 0.48554 | -4.1269 | 1.9827e-05 | 2.4 | 0.0036747 | 0.00057936 | 7.4121e-06 | -2.401e-06 | 2407.215
4633 | 393 | 1/4/95 | 4.2278e-05 | 0.48908 | -4.0743 | 0.00049898 | 3.9 | 0.0036752 | 0.00057206 | 7.2998e-06 | -1.8766e-06 | 2263.96 | recast
4661 | 356 | 1995-11-22 | 0.00011119 | 0.49271 | -4.1071 | 0.00070711 | 3.6 | 0.0036747 | 0.00057806 | 4.7758e-06 | -4.2492e-06 | 2506.447 | 1996-07-30 | 0.0022518 | 0.48592 | -4.0864 | -0.00010222 | 2.7 | 0.0036468 | 0.00057756 | 5.6733e-06 | -3.7829e-07 | 2630.537
4662 | 265 | 1995-11-22 | 0.00042194 | 0.44914 | -3.7512 | 0.00051551 | 3.1 | 0.0036747 | 0.00057869 | 8.0889e-06 | -1.4046e-06 | 2476.469 | 1996-07-30 | 0.056739 | 0.38284 | -3.7138 | -0.00010255 | 2.1 | 0.0036468 | 0.00057798 | 8.9352e-06 | -5.3016e-07 | 2598.937
4681 | 1179 | 7/21/95 | 0.041966 | 0.44141 | -4.0618 | 0.00093915 | 2.1 | 0.003675 | 0.00057839 | 7.1689e-06 | -2.707e-06 | 2418.303 | 1996-10-25 | 0.049976 | 0.43202 | -4.0627 | -0.0001062 | 2.1 | 0.0036467 | 0.00057805 | 9.2953e-06 | -1.0244e-06 | 2539.535
4684 | 1180 | 8/11/95 | 0.0083646 | 0.47377 | -4.0401 | 0.0008605 | 2.3 | 0.0036749 | 0.00057987 | 7.4299e-06 | -2.6163e-06 | 2422.127 | 1996-10-25 | 0.052812 | 0.42419 | -4.0247 | -0.00032254 | 2.1 | 0.0036467 | 0.00057965 | 9.7818e-06 | -7.4127e-07 | 2543.031
4771 | 391 | 1995-11-22 | 7.5182e-05 | 0.50127 | -4.1774 | 0.00047966 | 3.7 | 0.0036747 | 0.00057715 | 7.0018e-06 | -2.3947e-06 | 2298.364 | 1997-07-03 | 0.00013546 | 0.50149 | -4.1802 | -8.2019e-05 | 3.5 | 0.0036441 | 0.00057646 | 8.4562e-06 | -9.1834e-07 | 2423.68
4781 | 357 | 1995-12-06 | 0.00013711 | 0.48316 | -4.0277 | 0.00068969 | 3.5 | 0.0036746 | 0.000578 | 5.7689e-06 | -3.5582e-06 | 2437.202 | 1997-07-03 | 0.00051366 | 0.48147 | -4.0219 | -9.742e-05 | 3.1 | 0.0036441 | 0.0005775 | 8.3945e-06 | -7.9441e-07 | 2569.193
4962 | 392 | 1996-02-28 | 0.00022764 | 0.46288 | -3.86 | 0.0004455 | 3.3 | 0.0036747 | 0.00057542 | 6.4017e-06 | -2.4606e-06 | 2160.566 | 1997-07-03 | 0.0012966 | 0.45949 | -3.8497 | -8.5518e-05 | 2.8 | 0.0036441 | 0.00057435 | 5.8215e-06 | -3.2274e-06 | 2278.513
5022 | 393 | 1996-03-14 | 0.0001348 | 0.48817 | -4.0691 | 0.0004301 | 3.5 | 0.0036746 | 0.0005721 | 7.3876e-06 | -1.7613e-06 | 2266.412 | 1998-02-12 | 0.00097062 | 0.48481 | -4.0584 | -8.6527e-05 | 2.9 | 0.0036473 | 0.00057143 | 7.9883e-06 | -1.3658e-06 | 2377.513
5082 | 1181 | 1996-03-14 | 0.00081134 | 0.49183 | -4.1121 | 0.00063156 | 2.9 | 0.0036746 | 0.00057932 | 7.4425e-06 | -2.1865e-06 | 2407.539 | 1998-02-26 | 0.055173 | 0.42879 | -4.0812 | -0.00016894 | 2.1 | 0.0036473 | 0.00057871 | 8.2412e-05 | -1.7889e-06 | 2524.044 | NOAA
5172 | 1180 | 1996-10-25 | 0.052812 | 0.42419 | -4.0247 | -0.00032254 | 2.1 | 0.0036467 | 0.00057965 | 9.7818e-06 | -7.4127e-07 | 2543.031 | 1998-07-16 | 0.04981 | 0.42818 | -4.0289 | -0.00030956 | 2.1 | 0.0036471 | 0.00057967 | 1.0083e-05 | -3.7919e-07 | 2541.496 | NOAA
5293 | 357 | 1998-06-05 | 0.0030248 | 0.4754 | -4.0058 | -8.4032e-05 | 2.6 | 0.0036472 | 0.00057759 | 7.725e-06 | -1.4592e-06 | 2555.816 | 1998-10-15 | 0.0047805 | 0.47241 | -4.0011 | -0.00010064 | 2.5 | 0.003647 | 0.0005774 | 6.5128e-06 | -3.0409e-06 | 2556.715
5321 | 392 | 1998-05-27 | 0.053358 | 0.40004 | -3.8243 | -0.00011144 | 2.1 | 0.0036471 | 0.00057494 | 7.2359e-06 | -1.957e-06 | 2266.763 | 1998-10-15 | 0.0012688 | 0.45996 | -3.8538 | -8.7483e-05 | 2.8 | 0.003647 | 0.00057473 | 6.9621e-06 | -1.9843e-06 | 2267.32
5413 | 391 | 1998-06-09 | 0.00065931 | 0.49825 | -4.1633 | -9.9833e-05 | 3 | 0.0036471 | 0.00057657 | 8.133e-06 | -1.5408e-06 | 2410.899 | 1999-06-14 | 0.00071662 | 0.49811 | -4.1638 | -8.6567e-05 | 3 | 0.0036455 | 0.00057657 | 8.1031e-06 | -1.5146e-06 | 2417.982
545SC | 1179 | 1998-10-16 | 0.049205 | 0.43203 | -4.0525 | -0.00014633 | 2.1 | 0.003647 | 0.00057772 | 8.2121e-06 | -1.9214e-06 | 2538.408 | 1999-06-11 | 0.0519 | 0.42905 | -4.0525 | -0.00013883 | 2.1 | 0.0036455 | 0.00057817 | 9.7649e-06 | -5.7927e-07 | 2545.114
5512 | 265 | 1999-01-06 | 0.0074717 | 0.47384 | -4.0399 | -0.00011265 | 2.4 | 0.0036465 | 0.00057779 | 7.9809e-06 | -1.6509e-06 | 2600.032 | 1999-06-11 | 0.0047574 | 0.47779 | -4.0455 | -0.00010071 | 2.5 | 0.0036454 | 0.00057848 | 1.0225e-05 | 5.0773e-07 | 2605.268
5703 | 255 | 1999-01-06 | 0.00094222 | 0.49582 | -4.148 | -8.3391e-05 | 2.9 | 0.0036465 | 0.00057561 | 8.0398e-06 | -9.3594e-07 | 2479.016 | 1999-12-28 | 0.0013378 | 0.49502 | -4.1456 | -8.8373e-05 | 2.8 | 0.0036476 | 0.00057567 | 7.9125e-06 | -1.0743e-06 | 2474.368
5902 | 357 | 1999-06-11 | 0.013124 | 0.46161 | -3.9933 | -8.9899e-05 | 2.3 | 0.0036455 | 0.00057766 | 7.3339e-06 | -2.4481e-06 | 2563.425 | 2000-04-04 | 0.0075153 | 0.46896 | -3.9984 | -9.3864e-05 | 2.4 | 0.0036477 | 0.00057728 | 6.1399e-06 | -3.6839e-06 | 2552.884
6122 | 255 | 1999-12-28 | 0.0013378 | 0.49502 | -4.1456 | -8.8373e-05 | 2.8 | 0.0036476 | 0.00057567 | 7.9125e-06 | -1.0743e-06 | 2474.368 | 2000-07-06 | 0.00097385 | 0.4958 | -4.1475 | -8.7966e-05 | 2.9 | 0.0036476 | 0.00057557 | 7.4398e-06 | -1.577e-06 | 2474.379
6243 | 357 | 2000-04-04 | 0.0075153 | 0.46896 | -3.9984 | -9.3864e-05 | 2.4 | 0.0036477 | 0.00057728 | 6.1399e-06 | -3.6839e-06 | 2552.884 | 2001-01-26 | 0.0074839 | 0.46914 | -4.0005 | -9.6879e-05 | 2.4 | 0.0036476 | 0.00057736 | 6.4719e-06 | -3.2014e-06 | 2553.389
6313 | 391 | 2000-07-11 | 0.00075136 | 0.49791 | -4.1613 | -8.3768e-05 | 3 | 0.0036476 | 0.00057662 | 7.8252e-06 | -1.6717e-06 | 2408.958 | 2001-03-24 | 0.0030382 | 0.49296 | -4.1504 | -8.7639e-05 | 2.6 | 0.0036476 | 0.00057649 | 7.7615e-06 | -1.7305e-06 | 2408.83
6341 | 255 | 2000-07-06 | 0.00097385 | 0.4958 | -4.1475 | -8.7966e-05 | 2.9 | 0.0036476 | 0.00057557 | 7.4398e-06 | -1.577e-06 | 2474.379 | 2001-03-24 | 0.0018876 | 0.49588 | -4.163 | -9.1392e-05 | 2.7 | 0.0036476 | 0.0005756 | 7.8119e-06 | -1.1973e-06 | 2474.234
6373 | 392 | 2000-07-26 | 0.006783 | 0.45059 | -3.8351 | -0.00010038 | 2.4 | 0.0036476 | 0.00057465 | 6.1655e-06 | -2.9517e-06 | 2264.632 | none to date
6401 | 265 | 2000-07-06 | 0.007651 | 0.47356 | -4.0386 | -9.6705e-05 | 2.4 | 0.0036476 | 0.00057805 | 8.2928e-06 | -1.324e-06 | 2595.495 | none to date
6441 | 393 | 7/1100 | 0.00021345 | 0.4879 | -4.0678 | -8.345e-05 | 3.4 | 0.0036476 | 0.00057113 | 5.9013e-06 | -3.7079e-06 | 2376.105 | none to date
6442 | 1180 | 2000-07-27 | 0.051845 | 0.42626 | -4.0301 | -0.00021887 | 2.1 | 0.0036476 | 0.00057964 | 9.2634e-06 | -1.2157e-06 | 2539.117 | 2001-12-19 | 0.05234 | 0.42557 | -4.0269 | -0.00021402 | 2.1 | 0.003647 | 0.00057923 | 8.1994e-06 | -2.375e-06 | 2541.784
6443 | 393 | 7/1100 | 0.00021345 | 0.4879 | -4.0678 | -8.345e-05 | 3.4 | 0.0036476 | 0.00057113 | 5.9013e-06 | -3.7079e-06 | 2376.105 | 2002-01-06 | 0.0044253 | 0.47878 | -4.0463 | -8.7454e-05 | 2.5 | 0.0036476 | 0.00057148 | 7.8871e-06 | -1.6858e-06 | 2376.018
6471 | 255 | 2001-03-30 | 0.0028475 | 0.49196 | -4.1383 | -9.0839e-05 | 2.6 | 0.0036476 | 0.00057558 | 7.6743e-06 | -1.4689e-06 | 2474.135 | 2001-12-13 | 0.0028548 | 0.49252 | -4.1461 | -8.9596e-05 | 2.6 | 0.0036469 | 0.00057576 | 7.358e-06 | -1.7337e-06 | 2477.727
6643 | 265 | 2001-08-03 | 0.061063 | 0.4154 | -4.0211 | -0.00016605 | 2.1 | 0.0036476 | 0.00057773 | 7.7944e-06 | -1.8152e-06 | 2594.988 | 2002-04-09 | 0.023966 | 0.45443 | -4.0277 | -9.8219e-05 | 2.2 | 0.0036476 | 0.0005778 | 7.9595e-06 | -1.6451e-06 | 2595.116
6671 | 392 | 2001-07-26 | 0.0042647 | 0.45438 | -3.8409 | -8.8572e-05 | 2.5 | 0.0036476 | 0.00057494 | 7.0048e-06 | -2.315e-06 | 2264.784 | 2002-04-06 | 0.011285 | 0.44484 | -3.8296 | -9.7917e-05 | 2.3 | 0.0036476 | 0.00057487 | 7.0141e-06 | -2.2555e-06 | 2264.584
6823 | 255 | 2001-12-29 | 0.0013395 | 0.49485 | -4.1438 | -8.1377e-05 | 2.8 | 0.0036476 | 0.00057582 | 8.8339e-06 | -2.0177e-07 | 2474.179 | 2002-07-17 | 0.00094653 | 0.49617 | -4.1496 | -8.6317e-05 | 2.9 | 0.0036476 | 0.00057551 | 7.4605e-06 | -1.4933e-06 | 2474.237
6852 | 1181 | 2001-12-29 | 0.055687 | 0.428 | -4.0769 | -0.00016015 | 2.1 | 0.0036476 | 0.00057886 | 8.3481e-06 | -1.9892e-06 | 2522.437
6892 | 392 | 2002-04-06 | 0.011285 | 0.44484 | -3.8296 | -9.7917e-05 | 2.3 | 0.0036476 | 0.00057487 | 7.0141e-06 | -2.2555e-06 | 2264.584 | 2003-05-16 | 0.0066198 | 0.45075 | -3.8342 | -8.913e-05 | 2.4 | 0.0036476 | 0.00057486 | 7.0887e-06 | -2.0849e-06 | 2264.6
6922 | 265 | 2002-04-09 | 0.023966 | 0.45443 | -4.0277 | -9.8219e-05 | 2.2 | 0.0036476 | 0.0005778 | 7.9595e-06 | -1.6451e-06 | 2595.116 | 2003-05-16 | 0.06016 | 0.4165 | -4.0224 | -9.9654e-05 | 2.1 | 0.0036476 | 0.00057775 | 7.8627e-06 | -1.6244e-06 | 2595.074
696 | 391 | 2002-07-19 | 0.001408 | 0.49651 | -4.1591 | -8.8814e-05 | 2.8 | 0.0036476 | 0.00057673 | 8.2601e-06 | -1.4302e-06 | 2408.916 | 2003-05-29 | 0.0029428 | 0.49404 | -4.1582 | -8.9227e-05 | 2.6 | 0.0036476 | 0.00057661 | 8.0544e-06 | -1.5546e-06 | 2408.858
699 | 393 | 2002-01-19 | 0.00068701 | 0.49895 | -4.1685 | -8.6265e-05 | 3 | 0.0036476 | 0.00057154 | 8.0652e-06 | -1.4255e-06 | 2376.039 | 2003-07-01 | 0.0019957 | 0.4966 | -4.1685 | -8.8872e-05 | 2.7 | 0.0036476 | 0.00057141 | 7.6002e-06 | -1.7965e-06 | 2376.14
7074 | 255 | 2002-07-17 | 0.00094653 | 0.49617 | -4.1496 | -8.6317e-05 | 2.9 | 0.0036476 | 0.00057551 | 7.4605e-06 | -1.4933e-06 | 2474.237
710 | 357 | 2001-01-26 | 0.0074839 | 0.46914 | -4.0005 | -9.6879e-05 | 2.4 | 0.0036476 | 0.00057736 | 6.4719e-06 | -3.2014e-06 | 2553.389

## SEACAT Plus Cals
Mooring | SC Plus # | Pre-CAL DATE | Pre-cond G | Pre-cond H | Pre-cond I | Pre-cond J | Pre-cond CPcor | Pre-cond CTcor | Pre-temp a0 | Pre-temp a1 | Pre-temp a2 | Pre-temp a3 | Pre-press PA0 | Pre-press PA1 | Pre-press PA2 | Pre-press PTEMPA0 | Pre-press PTEMPA1 | Pre-press PTEMPA2 | Pre-press PTCA0 | Pre-press PTCA1 | Pre-press PTCA2 | Pre-press PTCB0 | Pre-press PTCB1 | Pre-press PTCB2 | Post Cal Date | Post-cond G | Post-cond H | Post-cond I | Post-cond J | Post-cond CPcor | Post-cond CTcor | Post-temp a0 | Post-temp a1 | Post-temp a2 | Post-temp a3 | Post-press PA0 | Post-press PA1 | Post-press PA2 | Post-press PTEMPA0 | Ppst-press PTEMPA1 | Post-press PTEMPA2 | Post-press PTCA0 | Post-press PTCA1 | Post-press PTCA2 | Post-press PTCB0 | Post-press PTCB1 | Post-press PTCB2
6642 | 4108 | 2001-08-07 | -0.96329 | 0.1384 | -0.00036572 | 4.5495e-05 | -9.57e-08 | 3.25e-06 | 0.0012477 | 0.0002554 | 8.0391e-07 | 1.2183e-07 | 0.1319 | 0.0015477 | 7.3031e-12 | -71.1415 | 49.1582 | -0.008424 | 524839.7 | 7.7174 | -0.17522 | 0.25084 | -0.0003 | 0
6822 | 4107 | 2001-08-01 | -1.0676 | 0.14901 | -0.00035022 | 4.5876e-05 | -9.57e-08 | 3.25e-06 | 0.0012279 | 0.00025978 | -3.3579e-09 | 1.514e-07 | -0.15768 | 0.0015504 | 6.5586e-12 | -60.7933 | 52.9362 | -0.33055 | 525266.9 | -2.4541 | -0.10429 | 25.0697 | -0.00045 | 0
6893 | 4108 | 2002-04-02 | -0.9649 | 0.1389 | -0.00049809 | 5.5501e-05 | -9.57e-08 | 3.25e-06 | 0.0012253 | 0.00026366 | -2.1198e-07 | 1.634e-07 | 0.14408 | 0.0015485 | 6.896e-12 | -71.0614 | 48.9665 | 0.019086 | 524766.9 | 7.0141 | -0.12832 | 25.0845 | -0.0003 | 0
6962 | 4107 | 2002-07-25 | -1.069 | 0.14942 | -0.00045944 | 5.5752e-05 | -9.57e-08 | 3.25e-06 | 0.0012324 | 0.00025791 | 2.5573e-07 | 1.3952e-07 | -0.23095 | 0.0015507 | 7.1232e-12 | -60.1927 | 51.9552 | -0.051048 | 525272.5 | -4.9131 | -0.090605 | 25.0697 | -0.00045 | 0
7073 | 4108 | 2002-04-02 | -0.9649 | 0.1389 | -0.00049809 | 5.5501e-05 | -9.57e-08 | 3.25e-06 | 0.0012253 | 0.00026366 | -2.1198e-07 | 1.634e-07 | 0.14408 | 0.0015485 | 6.896e-12 | -71.0614 | 48.9665 | 0.019086 | 524766.9 | 7.0141 | -0.12832 | 25.0845 | -0.0003 | 0

## Thermistor
Mooring | Therm No. | Date- | A | B | C | RESIDUAL | BATH/BATCH | COMMENTS
3381 | 4
3391 | 7502 | 4/18/90 | .92710336e-03 | .22234970e-03 | .122715e-06 | 0.4 | 290
3392 | 7501 | 4/18/90 | .91995291e-03 | .22324775e-03 | .121437e-06 | 0.27 | 290
3401 | 7
3411 | 7504 | 8/28/90 | .91884569e-03 | .22349697e-03 | .120395e-06 | 0.22 | 297
3412 | 7505 | 8/28/90 | .92300336e-03 | .22307402e-03 | .120120e-06 | 0.25 | 297
3471 | 4
3481 | 7503 | 4/18/90 | .92226316e-03 | .22314310e-03 | .120468e-06 | 0.17 | 290
3482 | 7502 | 4/18/90 | .92710336e-03 | .22234970e-03 | .122715e-06 | 0.4 | 290
3581 | 9
3591 | 7505 | 8/28/90 | .92300336e-03 | .22307402e-03 | .120120e-06 | 0.25 | 297
3741 | unknown
3751 | 7503 | 4/18/90 | .92226316e-03 | .22314310e-03 | .120468e-06 | 0.17 | 290
3752 | 7504 | 8/28/90 | .91884569e-03 | .22349697e-03 | .120395e-06 | 0.22 | 297
3831 | 9 | 4/20/90 | .92738742e-03 | .22262122e-03 | .120611e-06 | 0.26 | 290
3841 | 7506 | 4/11/91 | .93179671e-03 | .22165229e-03 | .125032e-06 | 0.46 | 301
3842 | 7507 | 4/11/91 | .92606074e-03 | .22231198e-03 | .124937e-06 | 0.36 | 301
3891 | 839 | 8/28/90 | .92107428e-03 | .22329423e-03 | .120149e-06 | 0.23 | 297
3902 | 7501 | 9/5/91 | .92060760e-03 | .22314377e-03 | .121747e-06 | 0.28 | 307
3961 | 7
3971 | 7503 | 9/5/91 | .92244373e-03 | .22310989e-03 | .120561e-06 | 0.16 | 307
3972 | 7507 | 4/11/91 | .92606074e-03 | .22231198e-03 | .124937e-06 | 0.36 | 301
4001 | 839 | 8/28/90 | .92107428e-03 | .22329423e-03 | .120149e-06 | 0.23 | 297
4011 | 60 | 5/5/92 | .90651001e-03 | .22539958e-03 | .113259e-06 | 0.56 | 312 | BORROWED FROM WHOI
4012 | 63 | 5/5/92 | .90804574e-03 | .22503666e-03 | .115559e-06 | 0.49 | 312 | BORROWED FROM WHOI
4071 | 7501 | 5/5/92 | .91893956e-03 | .22338797e-03 | .121049e-06 | 0.45 | 312
4081 | 474(A) | 9/5/91 | .92783011e-03 | .22240005e-03 | .122423e-06 | 0.63 | 307
4082 | 552 | 9/5/91 | .92586196e-03 | .22260197e-03 | .122194e-06 | 0.37 | 307
4141 | 929 | 7/29/92 | .93648511e-03 | .22132137e-03 | .123673e-06 |  |  | WHOI
4142 | 817 | 1992-07-29 | .92746789e-03 | .22211351e-03 | .125361e-06 |  |  | WHOI
4201 | 7502 | 5/5/93 | .92074859e-03 | .22330427e-03 | .119874e-06 | 0.29 | 320
4211 | 474(A) | 5/5/93 | .92287594e-03 | .22311665e-03 | .120205e-06 | 0.42 | 320
4212 | 622 | 5/5/93 | .92298153e-03 | .22287019e-03 | .120985e-06 | 0.22 | 320
4291 | 7505 | 5/5/93 | .92285298e-03 | .22308690e-03 | .120056e-06 | 0.31 | 320
4292 | 7508 | 5/5/93 | .91502380e-03 | .22410895e-03 | .117835e-06 | 0.33 | 320 | SLOW RESPONSE
4311 | 516 | 6/3/93 | .92338969e-03 | .22289089e-03 | .121684e-06 | 0.22 | 321 | WHOI
4312 | 765 | no cal date | .91713012e-03 | .22366324e-03 | .119502e-6
4411 | 918 | 5/5/92 | .92994927e-03 | .22147986e-03 | .123889e-06 | 0.35 | 312 | WHOI
4461 | 936 | 3/29/94 | .92254658e-03 | .22305284e-03 | .120383e-06 | 0.29 |  | WHOI
4522 | 594 | 12/30/94 | .93607277e-03 | .22260748e-03 | .122033e-06 | 0.57 | 333
4524 | 622 | 12/30/94 | .92147277e-03 | .22311717e-03 | .119973e-06 | 0.21 | 333
4591 | 592 | 12/30/94 | .92486751e-03 | .22268885e-03 | .122418e-06 | 0.75 | 333
4592 | 539 | 5/5/93 | .92599567e-03 | .22255913e-03 | .122520e-06 | 0.72 | 320
4631 | 7505 | 12/30/94 | .92314558e-03 | .22308005e-03 | .119883e-06 | 0.22 | 333
4633 | 840 | 12/30/94 | .92074924e-03 | .22313332e-03 | .121290e-06 | 0.25 | 333
4641 | 851 | 12/30/94 | .93348688e-03 | .22141544e-03 | .125768e-06 | 0.6 | 333 | Unstable
4661 | 839 | 12/30/94 | .92320359e-03 | .22302101e-03 | .120794e-06 | 0.51 | 333
4662 | 675 | 12/30/94 | .92430768e-03 | .22263463e-03 | .122681e-06 | 0.62 | 333
4681 | 715 | 12/30/94 | .92886985e-03 | .22184244e-03 | .122980e-06 | 0.44 | 333
4684 | 577
4771 | 803 | 12/30/94 | .91917873e-03 | .22357684e-03 | .119470e-06 | 0.44 | 333
4781 | 552 | 12/30/94 | .92524306e-03 | .22272271e-03 | .121635e-06 | 0.75 | 333
4962 | 705 | 1996-10-22 | 0.00091731 | 0.00022353 | .120109e-06 | 0.14 | 343
5022 | 641 | 1996-10-22 | 0.00091619 | 0.00022377 | .119918e-06 | 0.17 | 343
5082 | 366 | 1996-10-22 | 0.00092372 | 0.00022285 | .121123e-06 | 0.23 | 343
5173 | 539 | 1997-10-12 | 0.00092778 | 0.00022233 | .123084E-06 | 0.9 | 346
5294 | 592 | 1997-10-12 | 0.00093142 | 0.00022171 | .125660E-06 | 1.24 | 346
5414 | 7501 | 1997-10-12 | 0.00092665 | 0.0002223 | .124302E-06 | 1.18 | 346
5903 | 3014

## MicroCat
Mooring | MicroCat # | Pre-CAL DATE | Pre-cond g | Pre-cond h | Pre-cond i | Pre-cond j | Pre-cond CPcor | Pre-cond CTcor | Pre-cond WBOTC | Pre-temp a0 | Pre-temp a1 | Pre-temp a2 | Pre-temp a3 | Pre-clock rtca0 | Pre-clock rtca1 | Pre-clock rtca2 | Post-CAL DATE | Post-cond g | Post-cond h | Post-cond i | Post-cond j | Post-cond CPcor | Post-cond CTcor | Post-cond WBOTC | Post-temp a0 | Post-temp a1 | Post-temp a2 | Post-temp a3 | Post-clock rtca0 | Post-clock rtca1 | Post-clock rtca2
5291 | 462 | 1998-06-03 | -1.0508 | 0.15306 | -0.00047902 | 5.7888e-05 | -9.57e-08 | 3.25e-06 | -6.1172e-05 | -7.0114e-05 | 0.00028752 | -3.3106e-06 | 1.7868e-07 | 0.99997 | 1.818e-06 | -3.0874e-08
5411 | 464 | 1998-06-11 | -1.0395 | 0.15068 | -0.00046783 | 5.6665e-05 | -9.57e-08 | 3.25e-06 | -7.1394e-05 | -6.7229e-05 | 0.0002859 | -3.2441e-06 | 1.7407e-07 | 0.99997 | 1.7796e-06 | -2.6946e-08 | 1999-06-17 | -1.0422 | 0.15102 | -0.00046306 | 5.338e-05 | -9.57e-08 | 3.25e-06 | -7.1394e-05 | -4.9247e-06 | 0.00027155 | -2.1428e-06 | 1.4589e-07 | 0.99997 | 1.8427e-06 | -2.8338e-08
5422 | 466 | 1998-06-11 | -1.0539 | 0.14621 | -0.00037651 | 4.8227e-05 | -9.57e-08 | 3.25e-06 | -6.5264e-05 | -3.3307e-05 | 0.00028269 | -3.0034e-06 | 1.6906e-07 | 0.99996 | 1.7399e-06 | -3.0605e-08 | 1999-06-19 | -1.0576 | 0.14686 | -0.00045742 | 5.1834e-05 | -9.57e-08 | 3.25e-06 | -6.5264e-05 | -1.7408e-05 | 0.00027896 | -2.7112e-06 | 1.6141e-07 | 0.99996 | 1.8221e-06 | -3.0949e-08
5511 | 462 | 1998-10-27 | -1.0499 | 0.15274 | -0.00040072 | 5.1906e-05 | -9.57e-08 | 3.25e-06 | -6.1172e-05 | -7.7382e-05 | 0.00028921 | -3.4404e-06 | 1.8199e-07 | 0.99997 | 1.7767e-06 | -2.9043e-08
5531 | 307 | 1999-01-28 | -1.0698 | 0.16418 | -0.00036906 | 5.6894e-05 | -9.57e-08 | 3.25e-06 | -5.1713e-05 | -8.0744e-05 | 0.00029191 | -3.7802e-06 | 1.8525e-07 | 0.99997 | 1.8473e-06 | -2.9072e-08 | 1999-06-17 | -1.0712 | 0.16457 | -0.00043114 | 5.8974e-05 | -9.57e-08 | 3.25e-06 | -5.1713e-05 | -4.3647e-05 | 0.0002833 | -3.1142e-06 | 1.6807e-07 | 0.99997 | 1.8364e-06 | -2.9103e-08
5542 | 310 | 1999-10-30 | -1.0502 | 0.14879 | -0.00032329 | 4.8065e-05 | -9.57e-08 | 3.25e-06 | -1.7122e-05 | -3.2995e-05 | 0.00028281 | -3.3176e-06 | 1.7789e-07 | 0.99997 | 1.6028e-06 | -2.8659e-08 | 1999-12-28 | -1.0855 | 0.16206 | -0.0042946 | 0.00037181 | -9.57e-08 | 3.25e-06 | -1.7122e-05 | -8.3222e-06 | 0.00027716 | -2.8866e-06 | 1.6693e-07 | 0.99997 | 1.683e-06 | -3.0964e-08
5701 | 463 | 1998-10-30 | -1.0466 | 0.14723 | -0.00041525 | 5.142e-05 | -9.57e-08 | 3.25e-06 | -6.6432e-05 | -5.2443e-05 | 0.00028521 | -3.1821e-06 | 1.7428e-07 | 0.99997 | 1.9302e-06 | -2.8826e-08 | 1999-12-28 | -1.0494 | 0.14799 | -0.00056393 | 6.133e-05 | -9.57e-08 | 3.25e-06 | -6.6432e-05 | -3.2654e-05 | 0.00028067 | -2.8348e-06 | 1.6541e-07 | 0.99997 | 1.8363e-06 | -2.6563e-08
5712 | 461 | 1998-11-07 | -1.042 | 0.14791 | -0.00042532 | 5.7026e-05 | -9.57e-08 | 3.25e-06 | -8.0089e-05 | -4.2851e-05 | 0.00027953 | -2.7977e-06 | 1.6154e-07 | 0.99998 | 1.6411e-06 | -2.8695e-08 | 1999-12-28 | -1.0422 | 0.14766 | -0.00027394 | 4.3634e-05 | -9.57e-08 | 3.25e-06 | -8.0089e-05 | -1.1179e-05 | 0.00027237 | -2.2583e-06 | 1.48e-07 | 0.99998 | 1.7677e-06 | -2.919e-08
5721 | 309 | 1998-10-30 | -1.0797 | 0.15512 | -0.00035294 | 5.2327e-05 | -9.57e-08 | 3.25e-06 | -2.7505e-05 | -2.6227e-05 | 0.00028462 | -3.3959e-06 | 1.7934e-07 | 0.99997 | 1.7102e-08 | -3.0819e-08 | 1999-12-29 | -1.0071 | 0.15379 | 0.00011377 | 1.3175e-05 | -9.57e-08 | 3.25e-06 | -2.7505 | -1.5888e-05 | 0.00028226 | -3.2161e-06 | 1.7477e-07 | 0.99997 | 1.6861e-06 | -3.0227e-08
5901 | 727 | 1999-06-25 | -1.0461 | 0.15247 | -0.0003313 | 4.9312e-05 | -9.57e-08 | 3.25e-06 | -7.0561e-05 | 4.0049e-06 | 0.00028783 | -3.5951e-06 | 1.8698e-07 | 0.99997 | 1.8756e-06 | -3.0969e-08 | 2000-04-07 | -1.0463 | 0.15219 | -0.00018789 | 3.7201e-05 | -9.57e-08 | 3.25e-06 | -7.0561e-05 | 1.9063e-05 | 0.00028424 | -3.3097e-06 | 1.7941e-07 | 0.99997 | 1.8459e-06 | -3.0143e-08
5921 | 726 | 2000-04-07 | -0.92117 | 0.13508 | -0.00041267 | 4.9185e-05 | -9.57e-08 | 3.25e-06 | -5.9297e-05 | -3.25e-05 | 0.00028229 | -3.0603e-06 | 1.6808e-07 | 0.99997 | 1.913e-06 | -3.4264e-08 | 2000-04-07 | -0.92117 | 0.13508 | -0.00041267 | 4.9185e-05 | -9.57e-08 | 3.25e-06 | -5.9297e-05 | -3.25e-05 | 0.00028229 | -3.0603e-06 | 1.6808e-07 | 0.99997 | 1.913e-06 | -3.4264e-08
5932 | 728 | 1999-06-18 | -1.0385 | 0.14936 | -0.00091126 | 8.7419e-05 | -9.57e-08 | 3.25e-06 | -5.6928e-05 | -4.6744e-05 | 0.00028324 | -3.3916e-06 | 1.8159e-07 | 0.99997 | 1.6294e-06 | -2.8403e-08 | 2001-01-25 | -1.0356 | 0.14823 | -0.00055729 | 5.9466e-05 | -9.57e-08 | 3.25e-06 | -5.6928e-05 | -4.9019e-05 | 0.00028364 | -3.416e-06 | 1.821e-07 | 0.99997 | 1.6334e-06 | -2.8926e-08
6121 | 263 | 1997-10-31 | -1.041 | 0.15573 | -0.00027903 | 4.7322e-05 | -9.57e-08 | 3.25e-06 | -2.242e-05 | 9.3485e-06 | 0.00026964 | -2.0704e-06 | 1.4152e-07 | 0.99997 | 1.6804e-06 | -2.8896e-08 | 2000-07-29 | -1.0621 | 0.15939 | -0.00066798 | 0.00011201 | -9.57e-08 | 3.25e-06 | -2.242e-05 | 7.2476e-05 | 0.0002547 | -8.9162e-07 | 1.1051e-07 | 0.99997 | 1.6921e-06 | -2.9539e-08
6132 | 461 | 2000-01-08 | -1.0408 | 0.14735 | -0.000234 | 3.9794e-05 | -9.57e-08 | 3.25e-06 | -8.0089e-05 | -1.7611e-05 | 0.000274 | -2.3956e-06 | 1.5185e-07 | 0.99998 | 1.6767e-06 | -2.9191e-08 | 2000-07-28 | -1.0444 | 0.14811 | -0.00035679 | 4.8127e-05 | -9.57e-08 | 3.25e-06 | -8.0089e-05 | -4.5779e-05 | 0.00028048 | -2.8916e-06 | 1.6446e-07 | 0.99998 | 1.7458e-06 | -3.1193e-08
6141 | 261 | 1999-06-17 | -1.032 | 0.15556 | -0.00045048 | 5.7506e-05 | -9.57e-08 | 3.25e-06 | -5.3564e-05 | -5.961e-05 | 0.00028736 | -3.4148e-06 | 1.7617e-07 | 0.99997 | 1.7468e-06 | -2.8611e-08 | 2000-07-28 | -1.0324 | 0.15565 | -0.00047541 | 5.938e-05 | -9.57e-08 | 3.25e-06 | -5.3564e-05 | -0.00010155 | 0.00029709 | -4.1681e-06 | 1.9562e-07 | 0.99997 | 1.6784e-06 | -2.7064e-08
6241 | 727 | 2000-04-07 | -1.0463 | 0.15219 | -0.00018789 | 3.7201e-05 | -9.57e-08 | 3.25e-06 | -7.0561e-05 | 1.9063e-05 | 0.00028424 | -3.3097e-06 | 1.7941e-07 | 0.99997 | 1.8459e-06 | -3.0143e-08 | 2001-01-25 | -1.0525 | 0.15372 | -0.00050767 | 5.9996e-05 | -9.57e-08 | 3.25e-06 | -7.0561e-05 | 1.9255e-05 | 0.00028433 | -3.3289e-06 | 1.8025e-07 | 0.99997 | 1.8364e-06 | -2.9103e-08
6261 | 726 | 2000-04-07 | -0.92117 | 0.13508 | -0.00041267 | 4.9185e-05 | -9.57e-08 | 3.25e-06 | -5.9297e-05 | -3.25e-05 | 0.00028229 | -3.0603e-06 | 1.6808e-07 | 0.99997 | 1.913e-06 | -3.4264e-08 | 2001-01-25 | -0.93526 | 0.13699 | -0.00035647 | 4.6119e-05 | -9.57e-08 | 3.25e-06 | -5.9297e-05 | -5.3795e-05 | 0.00028736 | -3.4625e-06 | 1.7872e-07 | 0.99997 | 1.8221e-06 | -3.095e-08
6311 | 261 | 2000-07-28 | -1.0324 | 0.15565 | -0.00047541 | 5.938e-05 | -9.57e-08 | 3.25e-06 | -5.3564e-05 | -0.00010155 | 0.00029709 | -4.1681e-06 | 1.9562e-07 | 0.99997 | 1.6784e-06 | -2.7064e-08 | 2001-04-25 | -1.0261 | 0.15292 | 0.00037164 | -4.1943e-06 | -9.57e-08 | 3.25e-06 | -5.3564e-05 | 1.4712e-05 | 0.00026979 | -2.0335e-06 | 1.4004e-07 | 0.99997 | 1.7984e-06 | -3.1104e-08
6331 | 263 | 2000-08-11 | -1.0327 | 0.15483 | -0.00045613 | 5.9435e-05 | -9.57e-08 | 3.25e-06 | -2.242e-05 | -9.4663e-05 | 0.00028891 | -3.2761e-06 | 1.8117e-07 | 0.99997 | 1.6766e-06 | -2.9188e-08 | 2001-04-05 | -1.0321 | 0.15455 | -0.00036549 | 5.2928e-05 | -9.57e-08 | 3.25e-06 | -2.242e-05 | -8.6577e-05 | 0.00028704 | -3.1287e-06 | 1.7723e-07 | 0.99997 | 1.6766e-06 | -2.9188e-08
6371 | 277 | 2000-07-28 | -1.0414 | 0.16287 | -0.00044202 | 5.8322e-05 | -9.57e-08 | 3.25e-06 | -5.3237e-05 | 1.5485e-05 | 0.00027324 | -2.662e-06 | 1.6343e-07 | 0.99997 | 1.8058e-06 | -3.0858e-08 | none to date
6391 | 729 | 2000-07-28 | -1.0591 | 0.15119 | -0.00048983 | 5.5667e-05 | -9.57e-08 | 3.25e-06 | -6.2747e-05 | 3.3258e-05 | 0.00028303 | -3.2681e-06 | 1.7991e-07 | 0.99997 | 1.5343e-06 | -2.6529e-08 | none to date
6441 | 463 | 2001-01-25 | -1.0477 | 0.14749 | -0.00045937 | 5.3356e-05 | -9.57e-08 | 3.25e-06 | -6.6432e-05 | -4.7693e-05 | 0.00028412 | -3.0999e-06 | 1.7224e-07 | 0.99997 | 1.8292e-06 | -2.6775e-08
6461 | 464 | 2000-07-28 | -1.0422 | 0.15113 | -0.00050559 | 5.6917e-05 | -9.57e-08 | 3.25e-06 | -7.1394e-05 | -4.2845e-05 | 0.00028057 | -2.856e-06 | 1.6466e-07 | 0.99997 | 1.8724e-06 | -2.9642e-08
6641 | 727 | 2001-08-14 | -1.0464 | 0.15254 | -0.00034042 | 4.9383e-05 | -9.57e-08 | 3.25e-06 | -7.0561e-05 | 4.7943e-06 | 0.00028757 | -3.5692e-06 | 1.8617e-07 | 0.99997 | 1.8364e-06 | -2.9103e-08 | 2002-04-02 | -1.0478 | 0.15297 | -0.00046345 | 5.855e-05 | -9.57e-08 | 3.25e-06 | -7.0561e-05 | 8.3282e-07 | 0.00028859 | -3.6557e-06 | 1.886e-07 | 0.99997 | 1.8675e-06 | -3.0625e-08
6661 | 728 | 2001-08-17 | -1.031 | 0.14725 | -0.00039273 | 4.7029e-05 | -9.57e-08 | 3.25e-06 | -5.6928e-05 | -0.00016558 | 0.00031045 | -5.4714e-06 | 2.3461e-07 | 0.99997 | 1.6231e-06 | -2.9168e-08 | 2002-04-02 | -1.0329 | 0.1478 | -0.00052735 | 5.6827e-05 | -9.57e-08 | 3.25e-06 | -5.6928e-05 | -0.00022922 | 0.00032519 | -6.5937e-06 | 2.6283e-07 | 0.99997 | 1.6487e-06 | -2.9471e-08
6821 | 729 | 2001-12-13 | -1.0605 | 0.15172 | -0.00065003 | 6.889e-05 | -9.57e-08 | 3.25e-06 | -6.2747e-05 | 1.301e-05 | 0.0002878 | -3.6441e-06 | 1.898e-07 | 0.99997 | 1.5263e-06 | -2.6349e-08 | 2002-07-19 | -1.0602 | 0.15159 | -0.00062149 | 6.7492e-05 | -9.57e-08 | 3.25e-06 | -6.2747e-05 | -4.2885e-06 | 0.00029169 | -3.9343e-06 | 1.9699e-07 | 0.99997 | 1.583e-06 | -2.8173e-08
6841 | 726 | 2001-12-13 | -0.92243 | 0.13555 | -0.00053748 | 5.8522e-05 | -9.57e-08 | 3.25e-06 | -5.9297e-05 | -5.852e-05 | 0.00028841 | -3.5403e-06 | 1.8064e-07 | 0.99997 | 1.7965e-06 | -3.0647e-08 | 2002-07-19 | -0.92158 | 0.13528 | -0.00048032 | 5.4417e-05 | -9.57e-08 | 3.25e-06 | -5.9297e-05 | -5.9502e-05 | 0.0002886 | -3.5503e-06 | 1.8076e-07 | 0.99997 | 1.7964e-06 | -3.0647e-08
6891 | 728 | 2002-04-23 | -1.0295 | 0.14688 | -0.00033725 | 5.1799e-05 | -9.57e-08 | 3.25e-06 | -5.6928e-05 | -8.9295e-05 | 0.00029193 | -3.4502e-06 | 1.8735e-07 | 0.99997 | 1.6488e-06 | -2.9471e-08 | 2003-05-20 | -1.0367 | 0.14837 | -0.00055525 | 6.3405e-05 | -9.57e-08 | 3.25e-06 | -5.6928e-05 | -6.5661e-05 | 0.00028632 | -3.0074e-06 | 1.7569e-07 | 0.9997 | 1.6487e-06 | -2.947e-08
6911 | 707 | 2002-04-10 | -1.0344 | 0.14828 | -0.00040153 | 5.3692e-05 | -9.57e-08 | 3.25e-06 | -7.3053e-05 | -4.9925e-05 | 0.00028446 | -3.1284e-06 | 1.7319e-07 | 0.99997 | 1.6294e-06 | -2.8403e-08 | 2003-05-20 | -1.0354 | 0.1484 | -0.0003988 | 5.3483e-05 | -9.57e-08 | 3.25e-06 | -7.3053e-05 | -3.3214e-05 | 0.00028046 | -2.8098e-06 | 1.6474e-07 | 0.99997 | 1.6198e-06 | -2.7362e-08
6962 | 463 | 2002-07-19 | -1.0483 | 0.14758 | -0.00048034 | 5.523e-05 | -9.57e-08 | 3.25e-06 | -6.6432e-05 | -6.3016e-05 | 0.00028769 | -3.3747e-06 | 1.7927e-07 | 0.99997 | 1.9363e-06 | -2.9353e-08 | 2003-05-20 | -1.0481 | 0.14753 | -0.0004524 | 5.3495e-05 | -9.57e-08 | 3.25e-06 | -6.6432e-05 | -5.7162e-05 | 0.00028626 | -3.2597e-06 | 1.762e-07 | 0.99997 | 1.9322e-06 | -2.8829e-08
6981 | 309 | 2002-07-18 | -1.0809 | 0.15536 | -0.00039269 | 5.4544e-05 | -9.57e-08 | 3.25e-06 | -2.7505e-05 | -3.7986e-05 | 0.0002874 | -3.614e-06 | 1.8504e-07 | 0.99997 | 1.6861e-06 | -3.0228e-08 | 2003-05-20 | -1.084 | 0.15601 | -0.00048142 | 6.0787e-05 | -9.57e-08 | 3.25e-06 | -2.7505e-05 | -2.5711e-05 | 0.00028451 | -3.3882e-06 | 1.7916e-07 | 0.99997 | 1.6861e-06 | -3.0227e-08
7071 | 729 | 2002-07-19 | -1.0602 | 0.15159 | -0.00062149 | 6.7492e-05 | -9.57e-08 | 3.25e-06 | -6.2747e-05 | -4.2885e-06 | 0.00029169 | -3.9343e-06 | 1.9699e-07 | 0.99997 | 1.583e-06 | -2.8173e-08
7091 | 310 | 2002-04-04 | -1.0607 | 0.16296 | -0.00021698 | 4.5225e-05 | -9.57e-08 | 3.25e-06 | 2.7748e-06 | -0.00015818 | 0.00030101 | -4.1955e-06 | 2.0213e-07 | 0.99997 | 1.583e-06 | -2.8173e-08

## LED Trans
|  | Cleaned | Cleaned | Cleaned | Cleaned
Mooring | TRANS | PRE AIR | PRE BLOCKED | POST AIR | POST BLOCKED
3381 | 235 | 4.714 | -.002 | 4.6903 | -.0027
3391SC | 104 | 4.666 | .0008 | 4.646 | .0008
3392SC | 44 | 4.220 | .012 | 0 | 0
3401 | 122 | 4.612 | .004 | 4.263 | .005
3411SC | 290 | 4.809 | .0025 | 4.484 | .0016
3412SC | 289 | 4.751 | .002 | 4.730 | .002
3471 | 123 | 4.767 | .0018 | 4.784 | .002
3481SC | 235 | 4.695 | -.0024 | 4.750 | -.001
3482SC | 104 | 4.652 | .0005 | 4.641 | .000
3581 | 394 | 4.850 | .000 | 4.8459 | -.0006
3591SC | 44 | 4.798 | .003 | 4.8043 | .0026
3592SC | 46 | 4.294 | -.002 | 4.3046 | -.0049
3741 | 49 | 4.891 | .002 | 4.792 | .0025
3751SC | 102
3752SC | 417 | 4.83 | .003 | 4.8749 | .0033
3831 | 104 | 4.566 | .0005 | 4.5162 | -.0002
3841SC | 393 | 4.797 | .003 | 4.7656 | .0037
3842SC | 122 | 4.791 | .005 | 4.7948 | .0057
3891 | 290 | 4.771 | .0027 | 4.7851 | .0034
3902SC | 397 | 4.75 | .007 | 4.8148 | .0008
3961 | 289 | 4.6998 | .0015 | 4.5945 | .0005
3971SC1 | 396 | 4.788 | .000 | 4.7913 | -.0002
3971SC2 | 49 | 4.7200 | .0191 | 4.7015 | .0021
3972SC | 50 | 4.4682 | -.0003 | 4.4701 | -.0007
4001 | 51D | 4.6447 | .0001 | 4.6502 | .0012
4011SC1 | 44 | 4.7126 | .0022 | 4.7066 | .0033
4011SC2 | 417 | 4.8725 | .0030 | 4.8725 | .0030
4012SC | 122 | 4.7891 | .0059 | 4.7855 | .0057
4021 | 50 | 4.4701 | -.0007 | 4.4704 | -.0004
4071 | 417 | 4.8360 | .0037 | 4.7935 | .0034
4081SC | 394 | 4.8375 | -.0004 | LOST
4081SC | 413 | 4.6243 | .0022 | LOST
4082SC | 393 | 4.7925 | .0040 | 4.6970 | .0041
4131 | 235 | 4.6952 | -.0013 | 4.6643 | -.0014
4141SC | 102 | 4.4795 | 0.0005 | 4.3255 | 0.0001
4142SC | 395 | 4.7528 | .0052 | 4.7077 | .0048
4201 | 104 | 4.4368 | .000 | 4.4063 | .0002
4211SC | 290 | 4.7565 | .0048 | 4.7786 | .0046
4211SC | 46 | 4.2359 | -.0033 | 3.8295 | -.0045
4212SC | 289 | 4.6792 | .0012 | 4.5483 | .0008
4281 | 395 | 4.7233 | .0051 | 4.6880 | .0051
4291SC | 566 | 4.6542 | .0012 | 4.5942 | .0020
4291SC | 568 | 4.6466 | .0027 | 4.6235 | .0029
4292SC | 567 | 4.7531 | .0002 | 4.6970 | .0010
4301 | 397 | 4.7777 | .0012 | 4.5410 | .0009
4311SC | 290 | 4.7625 | .0043 | 4.7459 | .0053
4311SC | 44 | 4.5703 | .0028 | 4.4570 | .0034
4312SC | 289 | 4.5800 | .0011 | 4.4950 | .0007
4312SC | 51D | 4.6023 | .0012 | 4.5536 | .0009
4401 | 46 | 3.8843 | -.0033 | 3.8260 | -.0011
4411SC | 566 | 4.6050 | .0021 | 4.5530 | .0017
4411SC | 568 | 4.5988 | .0029 | 4.5970 | .0030
4451 | 290 | 4.7679 | .0041 | 4.7619 | .005
4461SC | 395 | 4.7065 | .0043 | 4.7016 | .0052
4501 | 44 | 4.6043 | .0026 | 4.658 | .001
4522SC | 50 | 4.3625 | -.0013 | 4.415 | -.002
4591SC | 566 | 4.456 | .000 | 4.364 | 0.001
4592SC | 396 | 4.795 | -.000 | 4.797 | 0
4601 | 567 | 4.620 | .000 | 4.53 | 0.001
4611 | 395 | 4.698 | .004 | 4.705 | 0.004
4611 | AQUA | 4.38 | 0.013 | 4.385 | 0.012
4621 | 568 | 4.518 | 0.002 | 4.511 | 0.001
4631SC | 393 | 4.722 | 0.004 | 4.714 | 0.004
4633SC | 417 | 4.764 | 0.003 | 4.766 | 0.003
4651 | 566 | 4.275 | 0.001 | 4.153 | 0
4661SC | 396 | 4.784 | 0.000 | LOST
4662SC | 395 | 4.702 | 0.004 | 4.085 | 0.003
4681SC | 49 | 4.854 | 0.002 | 4.861 | 0.002
4684SC | 44 | 4.567 | 0.002 | 4.561 | 0.001
4701 | 50 | 4.331 | .000 | 4.037 | -0.001
4771SC | 567 | 4.283 | 0 | 4.157 | 0.001
4781SC | 566 | 3.922 | 0 | 3.931 | 0
4801 | 289 | 4.624 | 0 | 4.603 | 0.001
4951 | 393 | 4.691 | 0.004 | 4.69 | 0.004
4962SC | 123 | 4.645 | 0.001 | 4.601 | 0.001
5011 | 122 | 4.697 | 0.004 | 4.668 | 0.004
5022SC | 104 | 4.73 | 0.001 | 4.746 | 0.001
5071 | 566 | 3.762 | -0.002 | 3.492 | 0
5082SC | 568 | 3.971 | 0 | 3.711 | 0.002
5161 | 235 | 4.631 | 0 | 4.525 | 0.001
5172SC | 567 | 3.838 | 0.001 | 3.724 | 0.001
5301 | 104 | 4.641 | 0.001 | 4.4 | 0.002
5401 | 44 | 4.507 | 0.001 | 4.479 | 0.001
5413SC | 566 | 4.618 | 0.002 | 4.67 | -0.001
5512 | 567 | 3.385 | 0.002 | 3.294 | 0.001
5522 | 417 | 4.64 | 0.003 | 4.59 | 0.002
5692 | 289 | 4.539 | 0.001 | 4.585 | 0
5703 | 568 | 4.594 | 0.001 | 4.467 | 0.001
5902 | 393 | 4.676 | 0.004 | 4.567 | 0.004
5912 | 566 | 4.67 | -0.001 | 4.648 | 0
6111 | 122 | 4.695 | 0.005 | 4.691 | 0.004
6122SC | 50 | 4.145 | 0 | 4.103 | 0
6243SC | 417 | 4.597 | 0.002 | 4.538 | 0.002
6251 | 44 | 4.426 | 0.001 | 4.413 | 0.001
6271 | 104 | 4.078 | 0.001 | 3.471 | 0.001
6313SC | 123 | 4.21 | 0.002 | 4.05 | 0.002
6321 | 395 | 4.67 | 0.004 | 4.67 | 0.004
6341 | 49 | 4.797 | 0.002 | 4.757 | 0.003
6373 | 417 | 4.496 | 0.002 | 4.503 | 0.0025
6381 | 44 | 4.325 | 0 | 4.43 | 0
6401 | 290 | 4.698 | 0.003 | 4.681 | 0.004
6443 | 123 | 4.122 | 0.001 | 4.082 | 0.001
6451 | 395 | 4.653 | 0.004 | 4.677 | 0.004
6471 | 122 | 4.666 | 0.005 | 4.659 | 0.005
664 | 49 | 4.723 | 0.002 | 4.705 | 0.002
665 | 44 | 4.392 | 0 | 4.406 | 0
667 | 397 | 4.653 | 0.001 | 4.636 | 0.001
683 | 122 | 4.656 | 0.005 | 4.641 | 0.005
685 | 290 | 4.648 | 0.003 | 4.6665 | 0.0035
6892 | 49 | 4.702 | 0.002 | 4.603 | 0.002
6901 | 44 | 4.38 | 0 | 4.336 | 0
6921 | 50 | 4.223 | 0 | 4.265 | -0.001
6963 | 397 | 4.671 | 0.0005 | 4.647 | 0.001
6971 | 289 | 4.458 | 0.001 | 4.474 | 0
6991 | 290 | 4.669 | 0.003 | 4.651 | 0.003
7074 | 44 | 4.341 | 0 | 4.388 | 0
7082 | 50 | 4.232 | 0 | 4.205 | 0
7102 | 102-WHOI | 3.962 | 0 | 4.044 | 0

## VMCM STD
MOORING | VMCM | INTERVAL | SAMPLE RATE | CHAR | CLK SET | CLK CHK | WALL ELPS | VMCM ELPS | ERROR | RECORDS | Therm Rnge | 122.1K | 94.98K | 74.44K | 58.75K | 46.67K | 37.30K | 30.00K | 24.27K | CAL DEVICE | ROTOR SPIN | BANDS OFF | IN WATER | OUT WATER | BANDS ON | ROTOR SPIN
3391 | 873 | 225 | 0.25 | 26 | 334:17:30:00 | 92:19:25:46 | 123:01:55:46 | 123:01:52:30 | (3:16) | B89F | 4 |  | 0A59 | 05EB | 174 | 82EC | 871D | 8B06 | 8E9A | GR 880395 | 12/5/89 802
3392 | 773 | 225 | 0.25 | 26 | 334:17:30:02 | 92:19:33:04 | 123:02:03:02 | 123:02:00:00 | (3:02) | B8A1 | 4 |  | 0A5A | 05EB | 174 | 82EC | 871E | 8B08 | 8E9C |  | 12/5/89 802
3411 | 306 | 225 | 0.25 | 26 | 82:15:30:00 | 194:21:32:51 | 112:06:02:51 | 112:06:00:00 | (2:51) | A861 | 4 |  | 0A5A | 05EC | 175 | 82EC/D | 871E | 8B08 | 8E9C |  | 3/27/90 0805
3412 | 206 | 225 | 0.25 | 26 | 82:15:30:00 | 194:21:13:19 | 112:05:43:19 | 112:05:41:15 | (2:04) | A85C | 4 |  | 0A58 | O5E8 | 171 | 82F0 | 8722 | 8B0C | 8EA1 |  | 3/27/90 0805
3481 | 106 | 225 | 0.25 | 26 | 183:13:00:00 | 304:16:04:44 | 121:03:04:44 | 121:03:03:45 | (0:59) | B5B2 | 4 | 0F50 | 0AD7/8 | 634 | 186 | 8310 | 8775 | 8B8E | 8F4F | GR 880394 | 7/10/90 910
3482 | 773 | 225 | 0.25 | 26 | 183:13:00:00 | 304:15:35:55 | 121:02:35:55 | 121:02:33:45 | (2:10) | B5AA | 4 | 0F50 | 0AD7 | 0633/4 | 186 | 8310 | 8775 | 8B8E | 8F4E |  | 7/10/90 911
3591 | 306 | 225 | 0.25 | 26 | 288:18:45:00 | 48:13:48:20 | 124:19:03:20 | 124:19:00:00 | (3:20) | BB31 | 4 | 0F50 | 0AD7 | 634 | 186 | 8310/1 | 8776 | 8B8F | 8F4F | GR 880394 | 10/23/90 0805 |  |  |  |  | 2/12/91 2231
3592 | 3004 | 225 | 0.25 | 30 | failed | 48:13:48:20 | failed | failed | failed
3752 | 206 | 225 | 0.25 | 26 | 41:12:00:00 | 163:14:17:43 | 122:02:17:43 | 122:02:15:00 | (2:43) | B725 | 4 | 0F4F | 0AD6 | 0632/3 | 185 | 8311 | 8776 | 8B8F/90 | 8F50 | V 103 | 6/12/91 1445
3751 | 873 | 225 | 0.25 | 26 | 041:12:00:00 | 163:14:17:43 | 122:02:17:43 | 122:02:15:00 | (2:43) | B725 | 4 | 0F4F | 0AD6 | 0632/3 | 185 | 8311 | 8776 | 8B8F/90 | 8F50 | V 103 | 6/12/91 1445
3841 | 309 | 225 | 0.25 | 26 | 150:15:00:00 | 290:17:15:03 | 140:02:15:03 | 140:02:15:00 | (0:03) | D225 | 4 | 0F50 | 0AD7 | 0634 | 0186 | 8311 | 8776 | 8B8F | 8F4F | GR 880394
3842 | 409 | 225 | 0.25 | 26 | 150:15:00:00 | 290:17:18:40 | 140:02:18:40 | 140:02:18:45 | 0:05 | D226 | 4 | 0F50 | 0AD7 | 0633 | 0185 | 8311 | 8776 | 8B90 | 8F50 | V 103
3902 | 206 | 225 | 0.25 | 26 | 273:10:15:00 | 50:13:57:01 | 142:03:42:01 | 142:03:41:15 | (0:46) | D53C | 4 | 0F50 | 0AD7 | 0633/4 | 186 | 8310 | 8775 | 8B8E | 8F4E | GR 880394 | 10/16/91 1320 |  |  |  | 2/11/92 1410
3971 | 106 | 225 | 0.25 | 26 | 37:16:30:00 | 156:11:37:52 | 118:19:07:52 | 118:19:07:30 | (0:22) | B233-1 | 4 | 0F51 | 0AD8 | 634 | 187 | 8310 | 8775 | 8B8E | 8F4E | V 103 |  |  |  |  | 6/2/92 1403 | 6/2/92 2030
3972 | 409 | 225 | 0.25 | 26 | 37:17:00:00 | 155:20:45:12 | 118:03:45:12 | 103:18:18:45 | (~15 days) | 9BA6 | 4 | 0F51 | 0AD8 | 634 | 186 | 8310 | 8776 | 8B8F | 8F4F | V 103 |  |  |  |  | 6/2/92 1500 | 6/2/92 2030
4011 | 306 | 225 | 0.25 | 26 | 150:18:30:00 | 297:16:10:15 | 146:21:40:15 | 146:21:37:30 | (2:45) | DC5B | 4 | 0F51 | 0AD8 | 634 | 186 | 8310 | 8775 | 8B8F | 8F4F | V 103 | 6/2/92 1400 |  |  | 6/12/92 1307-1402 |  | 10/23/92 1345-1347
4012 | 206 | 225 | 0.25 | 26 | 150:18:30:00 | 297:15:38:17 | 146:21:08:17 | 146:21:07:30 | (0:47) | DC53 | 4 | 0F51/0 | 0AD7 | 634 | 0186/7 | 830F | 8774 | 8B8E | 8F4E | V 103 | 6/2/92 1400 | 6/2/92 1642 |  |  | 10/20/92 1502 | 10/23/92 1445-46
4081 | 773 | 225 | 0.25 | 26 | 289:22:00:00 | 54:20:51:42 | 130:22:51:42 | 130:22:48:45 | (2:57) | C46E | 4 | 0F50 | 0AD7 | 0633 | 0185/6 | 8311 | 8775 | 8B8F | 8F4F | GR 880395 | 10/20/92 1130 |  |  | 2/18/93 1825 | 2/18/93 1837
4082 | 873 | 225 | 0.25 | 26 | 289:22:30:00 | 102:20:33:01 | 178:22:03:01 | 8:06:00:00 | HUGE | 0C61 | 4 | 0F50 | 0AD7 | 0633 | 0185 | 8312 | 8777 | 8B90 | 8F50 | GR 880395 | 10/20/92 1130 | 10/20/92 1832
4141 | 409 | 225 | 0.25 | 26 | 043:19:30:00 | 171:16:55:03 | 127:21:25:03 | 4:17:26:15 | ERROR | 0717 | 4 | 0F50 | 0AD7 | 0633 | 0185 | 8312 | 8777 | 8B91 | 8F52 | GR 880395 | 2/18/93 1230 |  | 2/18/93 1839 | 6/15/93 1345 | 6/15/93 1347
4142 | 306 | 225 | 0.25 | 26 | 043:18:00:00 | 171:16:46:26 | 127:22:46:26 | 127:23:45:00 | 58:34 | BFFD | 4 | 0F51 | 0AD8 | 0634 | 0186 | 8311 | 8777 | 8B91 | 8F51 | GR 880395 | 2/18/93 1230 |  | 2/25/93 1650 | 6/15/93 1444 | 6/15/93 1453
4211 | 773 | 225 | 0.25 | 26 | 159:19:45:00 | 298:19:20:31 | 138:23:35:31 | 133:03:07:30 | (~6 days) | C7B3 | 4 | 0F50 | 0AD7 | 0633 | 0185 | 8311 | 8776 | 8B90 | 8F50 | GR 880395 | 6/14/93 2015 | 6/15/93 1349 |  | 10/5/93 1547 | 10/5/93 | 10/18/93 1507
4212 | 873 | 225 | 0.25 | 26 | 159:19:45:00 | 298:18:51:12 | 138:23:06:12 | 138:23:03:45 | (2:27) | D072 | 4 | 0F50 | 0AD7 | 0633 | 0185 | 8312 | 8778 | 8B92 | 8F52 | GR 880395 | 6/14/93 2015 | 6/15/93 1720 | 6/15/93 1733 | 10/5/93 1444 | 10/5/93 1448 | 10/18/93 1502
4291 | 309 | 225 | 0.25 | 26 | 274:15:15:00 | 052:17:30:52 | 143:02:15:52 | 143:02:15:00 | (0:52) | D6A5 | 4 | 0F50 | 0AD7 | 0633 | 0185 | 8312 | 8777 | 8B91 | 8F52 | GR 880394 | 10/5/93 1206 |  | 10/5/93 1551 | 02/15/94 1355 | 2/15/94 1400
4292 | 306 | 225 | 0.25 | 26 | 274:12:45:00 | 052:18:31:02 | 143:05:46:02 | 143:05:45:00 | (1:02) | D6DD | 4 | 0F50 | 0AD7 | 0633 | 0186 | 8311 | 8775 | 8B8F | 8F4F | GR 880394 | 10/5/93 1206 | 10/5/93 1647 | 10/5/93 1704 | 02/16/94 1912 | 2/16/94 1926
4311 | 17 | 225 | 0.25 | 26 | 040:14:45:00 | 073:20:34:27 | 33:05:49:27 | 33:05:48:45 | (0:42) | 31DE | 4 | 0F4F/50 | 0AD7 | 0633 | 0185 | 8312 | 8777 | 8B90 | 8F50 | GR 880395 |  | 02/15/94 1355 |  |  | 06/07/94 | 06/07/94
4312 | 30 | 225 | 0.25 | 26 | 040:14:00:00 | 160:12:38:04 | 119:22:38:04 | 119:22:37:30 | (0:34) | B3EB | 4 | 0F50 | 0AD7 | 0633 | 0186 | 8311 | 8776 | 8B8F | 8F50 | GR 880395 |  | 02/16/94 2018 |  | 06/07/94 1338 | 06/07/94 1345 | 06/07/94
4411 | 773 | 225 | 0.25 | 26 | 153:20:15:00 | 283:12:54:36 | 129:16:39:36 | 129:16:37:30 | (2:06) | C28B | 4 | 0F4F | 0AD6 | 0633 | 0186 | 8310 | 8775 | 8B8F | 8F4F | GR 880394 | 6/07/94 1425 | 6/07/94 1450 |  |  | 10/04/94 1524
4461 | 306 | 225 | 0.25 | 26 | 266:10:45:00 | 048:12:52:57 | 147:02:07:57 | 147:02:07:30 | (0:27) | DCA3 | 4 | 0F50 | 0AD7 | 0634 | 0187 | 830F | 8774 | 8B8E | 8F4E | GR 880395 | 10/03/94 1813 | 10/04/94 1652 |  |  | 2/14/95 1516 | 2/16/95 2048
4522 | 409 | 225 | 0.25 | 26 | 26:19:00:00 | 167:12:56:26 | 140:17:56:26 | 140:17:56:15 | (0:11) | D320 | 4 | 0F50 | 0AD7 | 0633 | 0185 | 8312 | 8777 | 8B91 | 8F51 | GR 880395 | 2/14/95 1700 |  |  |  | 6/13/95 1438 | 6/15/95 1124
4524 | 873 | 225 | 0.25 | 26 | 26:19:15:00 | 167:13:10:22 | 140:17:55:22 | 140:17:52:30 | (2:52) | D31F | 4 | 0F51 | 0AD8 | 0634 | 0185 | 8312 | 8778 | 8B92 | 8F52 | GR 880395 | 2/14/95 1700 | 2/14/95 1713 |  |  | 6/13/95 1438 | 6/15/95 1124
4591 | 106 | 225 | 0.25 | 26 | 159:15:00:00 | 275:17:25:03 | 116:02:25:03 | 116:02:26:15 | 1:12 | AE28 | 4 | 0F50 | 0AD7 | 0634 | 0186 | 8310 | 8775 | 8B8F | 8F4F | GR 880395 | 6/12/95 1800 | 6/13/95 1608 |  | 9/26/95 1540 | 9/26/95 1549 | 10/02/95 1726
4592 | 206 | 225 | 0.25 | 26 | 159:15:15:00 | 275:17:23:09 | 116:02:08:09 | 116:02:07:30 | (0:39) | AE23 | 4 | 0F50 | 0AD7 | 0633 | 0185 | 8311 | 8776 | 8B8F | 8F4F | GR 880395 | 6/12/95 1800 | 6/13/95 1548 |  |  | 9/26/95 1549 | 10/02/95 1726
4631 | 873 | 225 | 0.25 | 26 | 262:13:00:00 | 049:18:06:17 | 152:05:06:17 | 152:05:03:45 | (2:32) | E452 | 4 | 0F4F | 0AD7 | 0633 | 0184 | 8312 | 8777 | 8B91 | 8F51 | GR 880394 | 9/26/95 1103 | 9/26/95 1659 | 9/26/95 1706 |  | 2/01/96 1700 | 2/16/96 1801
4633 | 409 | 225 | 0.25 | 26 | 262:12:30:00 | 049:18:52:43 | 152:06:22:43 | 152:06:22:30 | (0:13) | E467 | 4 | 0F50 | 0AD7 | 0632 | 0184 | 8312 | 8778 | 8B92 | 8F52 | GR 880394 | 9/26/95 1103 | 9/26/95 1454 | 9/26/95 1452?? |  | 2/14/96 1425 | 2/16/96 1801
4661 | 773 | 225 | 0.25 | 26 | 39:19:00:00 | 165:18:31:10 | 125:23:31:10 | 125:23:30:00 | (1:10) | BCF9 | 4 | 0F4E | 0AD7 | 0633 | 0185 | 8310 | 8775 | 8B8F | 8F4E | GR 880394 |  | 2/14/96 1256 |  |  | 6/11/96 1320 | 6/13/96 1309
4662 | 106 | 225 | 0.25 | 26 | 39:18:00:00 | 165:18:52:10 | 126:00:52:10 | 126:00:52:30 | (0:20) | BD0F | 4 | 0F50 | 0AD7 | 0633 | 0185 | 8312 | 8778 | 8B92 | 8F52 | GR 880394 |  | 2/14/96 1501 |  |  | 6/11/96 1341 | 6/13/96 1309
4681 | 206 | 225 | 0.25 | 26 | 158:10:15:00 | 276:15:46:36 | 118:05:31:36 | 118:05:26:15 | (5:21) | B15D | 4 | 0F50 | 0AD7 | 0633 | 0185 | 8312 | 8777 | 8B90 | 8F50 | GR 880394 | 6/11/96 1211 | 6/11/96 1428
4684 | 873 | 225 | 0.25 | 26 | 158:10:00:00 | 276:15:41:23 | 118:05:41:23 | 118:05:45:00 | 3:37 | B158 | 4 | 0F51 | 0AD8 | 0633 | 0185 | 8312 | 8777 | 8B91 | 8F52 | GR 880394 | 6/11/96 1211 | 6/11/96 1650
4771 | 106 | 225 | 0.25 | 26 | 267:21:00:00 | 56:19:47:39 | 154:22:47:39 | 154:22:48:45 | 1:06 | E86E | 4 | 0F50 | 0AD7 | 0633 | 0185 | 8312 | 8777 | 8B91 | 8F51 | GR880394 | 9/24/96 1146 | 10/1/96 1526 | 10/1/96 1531
4781 | 773 | 225 | 0.25 | 26 | 267:21:15:00 | 44:17:26:51 | 142:20:11:51 | 142:20:11:15 | (0:36) | D644 | 4 | 0F4E | 0AD6 | 0633 | 0185 | 8310 | 8775 | 8B8E | 8F4E | GR880394 | 9/24/96 1146 | 10/1/96 1739
4962 | 9 | 225 | 0.25 | 26 | 34:19:00:00 | 162:19:11:53 | 128:00:11:53 | 128:00:11:15 | (0:38) |  | 4 | 0F50 | 0AD7 | 0633 | 0185 | 8312 | 8777 | 8B91 | 8F51 | GR880395 | 2/12/97 1156 | 2/12/97 1441 | 2/12/97 1444 | 6/10/97 1408 | 6/10/97 1510 | none
5022 | 206 | 225 | 0.25 | 26 | 154:20:00:00 | 269:17:29:59 | 114:21:29:59 | 114:21:30:00 | 0:01 | AC59 | 4 | 0F4F | 0AD6 | 0632 | 0184 | 8312 | 8777 | 8B91 | 8F51 | GR880395 |  | 6/10/97 1444 | 6/10/97 1449
5082 | 873 | 225 | 0.25 | 26 | 261:13:45:00 | 44:14:17:43 | 148:00:32:43 | 148:00:30:00 | (2:43) | DE09 | 4 | 0F50 | OAD7 | 0632 | 0185 | 8311 | 8777 | 8B90 | 8F50 | GR880395 |  |  | 9/23/97 1556 | 2/10/98 1118 | 2/10/98 1915 | 2/10/98 1915
5173 | 206 | 225 | 0.25 | 26 | 30:13:00:00 | 169:17:42:21 | 139:04:42:41 | 139:04:41:15 | (1:26) | D0CC | 4 | 0F4F | 0AD7 | 0633 | 0185 | 8311 | 8776 | 8B90 | 8F50 | GR88039
5294 | 873 | 225 | 0.25 | 26 | 17:45:00:00 | 322:19:32:15 | 162:01:45:00 | 162:01:47:15 | 2:15 | F31D | 4 | 0F4F | 0AD7 | 633 | 185 | 8312 | 8777 | 8B90 | 8F50 | GR 880395
5414 | 306 | 225 | 0.25 | 26 | 246:10:30:00 | 100:15:57:18 | 219:05:27:00 | 219:05:19:15 | (7:45) | 48D6 | 4 | 0F4F | 0AD7 | 0633 | 186 | 8311 | 8776 | 8B90 | 8F50 | GR 880395 | 1998-09-29 17:47 | 1998-09-30 14:10 |  |  |  | 1999-02-10 19:17
5513 | 409 | 225 | 0.25 | 26 | 32:13:00:00 | 1999-05-20 15:19 | 108:02 | 108:02 | (0:01) | A226 | 4 | 0F50 | OAD7 | 633 | 186 | 8310 | 8776 | 8B8F | 8F4F | GR880394 | 1999-02-10 13:10 | 1999-02-10 15:07
5704 | 873 | 225 | 0.25 | 26 | 124:00:00:00 | 274:19:13:50 | 150:07:13:30 | 150:06:11:25 | (1:02:05) |  | 4 | 0F50 | 0AD7 | 633 | 185 | 8312 | 8777 | 8B91 | 8F51 |  | 1999-05-11 11:29 | 1999-05-11 14:10 | 1999-05-11 14:20 |  | 1999-09-21 13:45
5903 | 206 | 225 | 0.25 | 26 | 254:17:00:00 | 56:21:04:49 | 168:04:04:54 | 168:04:03:45 | (1:09) | UNKNKOWN | 4 | 0F50 | 0AD7 | 633 | 185 | 8311 | 8776 | 8B90 | 8F50 |  | 1999-09-21 13:17 | 1999-09-21 14:14
6123 | 873 | 225 | 0.25 | 26 | 39:13:30:00 | 140:13:43:13 | 102:00:11:25 | 102:00:00:25 | (11:00) | 9904 | 4 | 0F50 | 0AD8 | 633 | 185 | 8311 | 8777 | 8B90 | 8F51 | GR104118 | 2000-02-15 15:41 | 2000-02-15 16:06 | 2000-02-15 16:09 | 2000-05-09 14:22 | 2000-05-09 14:25
6244 | 106 | 225 | 0.25 | 26 | 123:15:30:00 | 289:14:55:56 | 165:23:25:40 | 165:23:26:15 | (0:0:35) | F8F7 | 4 | 0F51 | 0AD8 | 634 | 186 | 8311 | 8776 | 8B90 | 8F50 | GR 880395 | 2000-05-09 12:11 | 2000-05-09 14:59 | 2000-05-09 15:15 | 2000-09-26 15:04 | 2000-09-26 15:46 | unknown
6314 | 8 | 225 | 0.25 | 26 | 261:14:15:00 | 054:16:08:00 | 158:01:53:00 | 158:02:52:00 | 0:01 | ED2E | 4 | 0F50 | 0AD7 | 633 | 186 | 8310 | 8775 | 8B8F | 8F4F | GR 880394 | 2000-09-26 15:49 | 2000-09-26 17:01 | 2000-09-26 17:03 | 2001-02-13 14:05 | 2001-02-13 14:09 | unknown
6374 | 14 | 225 | 0.25 | 26 | 032:15:00:00 | 150:19:32:30 | 118:04:32:30 | 118:04:33:75 | 0:02 | B14A | 4 | 0F50 | 0AD8 | 633 | 185 | 8312 | 8777 | 8B91 | 8F51 | GR880395 | 2001-02-13 13:12 | 2001-02-13 15:19 | 2001-02-13 15:41 | 2001-05-23 14:25 | 2001-02-23 14:30 | unknown
6444 | 51 | 225 | 0.25 | 26 | 138:18:53:38 | 332:16:55:50 | 23:06:03:45 | 192:22:02:00 |  | 22E2 | 4 | 0F50 | 0AD7 | 633 | 185 | 8312 | 8777 | 8B91 | 8F51 | GR880395 |  | 2001-05-23 15:09 | 2001-05-23 15:13 | 2001-10-23 16:56 | 2001-10-23 16:59
6644 | 206 | 225 | 0.25 | 26 | 292:11:54:00 | [5 empty] | 4 | 0F50 | 0AD7 | 633 | 186 | 8311 | 8775/76 | 8B8F | 8F4F | GR880395 | 2001-10-21 16:09 | 2001-10-23 17:31 | 2001-10-23 17:47
6824 | 306 | 225 | 0.25 | 26 | 32:12:00:00 | 150:18:55:42 | 117:06:55:42 | ? | ? | 909 | 4 | 0F50 | 0AD7 | 633 | 185 | 8311 | 8776 | 8B90 | 8F50 | GR 880395 | 2002-02-01 17:58 | 2002-02-06 16:04 | 2002-02-06 16:04 | 2002-05-21 14:15 | 2002-05-21 | unknown
6894 | 25
6964 | 008 | 225 | 0.25 | 26 | 256:12:00:00 | 89:16 |  |  |  |  | 4 | 0F50 | 0AD7 | 633 | 186 | 830C | 8771 | 8B8B | 8F4C |  | 2002-10-08 14:02 | 2002-10-08 14:04 | 2002-10-24 14:56 | 2003-03-30 15:47 | 2003-03-30 15:49
7072 | 065
7075 | 079

## SEACAT STD
MOORING | SEACAT | INTERVAL | CLK SET | CLK SET TO: | WALL | SEACAT | ERROR | SAMPLE START | IN WATER | OUT WATER
3391SC | 265 | 225 | 1989-11-30 17:00 |  | 1990-04-03 19:30 | 1990-04-03 19:28 | (1:18) | 1989-12-05 | 12/5/89 ~1200 | unknown
3392SC | 255 | 225 | 1989-11-30 17:00 |  | 1990-04-03 19:32 | 1990-04-30 19:31 | (1:13) | 1989-12-05 | 12/5/89 ~1200 | unknown
3411SC | 357 | 225 | 1990-03-19 |  | 1990-07-12 21:49 | 1990-07-12 21:48 | (1:26) | 1990-03-27 23:00 | 3/28/90 ~1330 | unknown
3412SC | 356 | 225 | 1990-03-19 15:15 |  | 1990-07-12 22:08 | 1990-07-12 22:06 | (2:13) | 1990-03-27 23:00 | 3/28/90 1715 | 7/10/90 1400
3481SC | 255 | 225 | 186 23:50:00 |  | 1990-10-26 17:00 | 1990-10-26 17:00 | 0:02 | 186 01:00:00 | 7/10/90 1330 | unknown
3591SC | 357 | 225 | 1990-10-21 15:27 |  | 1991-02-16 17:50 | 1991-02-16 17:51 | 1:18 | 1991-10-23 23:58 | 10/23/90 ~1300 | 2/12/91 2221
3592SC | 356 | 225 | 1990-10-21 15:37 |  | 1991-02-16 17:21 | 1991-02-16 17:22 | 1:04 | 1991-10-23 23:58 | 10/23/91 ~1500 | 2/12/91 1455
3751SC | 255 | 225 | 1991-02-10 15:27 |  | 1991-06-12 20:14 | 1991-06-12 20:12 | (1:35) | 1991-02-13 00:02 | 2/12/91 2226 | 6/11/91 1810
3752SC | 265 | 225 | 1991-02-10 19:43 |  | 1991-06-11 14:22 | 1991-06-11 14:20 | (2:26) | 1991-02-13 00:02 | 2/12/92 1652 | 6/11/91 1320
3841SC | 356 | 450 | 06/04/91 16:27:00 |  | 10/21/91 15:03:30 | 10/21/91 15:03:06 | (0:24) | 06/12/91 00:03:45 | 6/12/91 ~1100 | unknown
3842SC | 357 | 450 | 06/04/91 15:58:00 |  | 10/21/91 15:14:00 | 10/21/91 15:12:33 | (1:27) | 06/12/91 00:03:45 | 6/11/91 2010 | 10/16/91 1500
3902SC | 255 | 300 | 1991-10-10 15:30 |  |  |  |  | 1991-10-17 00:02 | 10/16/91 2155 | 2/11/92 1409
3971SC1 | 357 | 450 | 1992-02-05 18:03 |  |  |  |  | 1992-02-11 00:04 | 2/11/92 2118 | 6/2/92 1358
3971SC2 | 392 | 600 | 1992-02-05 18:31 |  | 1992-06-02 14:35 | 1992-06-02 14:34 | (1:07) | 1992-02-07 19:23 | 2/11/92 2118 | 6/2/92 1358
3972SC | 265 | 450 | 1992-02-05 18:55 |  |  |  |  | 1992-02-11 00:02 | 2/11/92 1556 | 6/2/92 1448
4011SC1 | 255 | 300 | 1992-05-28 19:10 |  | 1992-10-22 16:06 | 1992-10-22 16:06 | 0:00 | 1992-06-16 | 6/2/92 ~1600 | 10/20/92~1345
4011SC2 | 392 | 900 | 1992-06-02 15:04 |  |  |  |  | 1992-06-02 15:07 | 6/2/92 ~1600 | 10/20/92~1345
4012SC | 356 | [7 empty] | 6/2/92 1718 | 10/20/92 1454
4021SC | 265 | 300 | 1992-06-10 20:30 |  | 1992-10-23 13:08 | 1992-10-23 13:06 | (1:47) | 1992-06-16 | 6/15/92 1250 | 10/20/92 1358
4081SC | 392 | 300 | 10/17/92 15:23:30 |  | 2/23/93 14:30:00 | 2/23/93 14:29:40 | (0:40) | 10/21/92 00:02:30 | 10/21/92 1607 | 2/18/93 1825
4082SC | 357 | 300 | 10/17/92 14:39:30 |  | 2/27/93 16:24:00 | 2/27/93 16:22:05 | (1:55) | 10/21/92 00:02:30 | 10/20/92 1911 | 2/26/93 2005
4141SC | 356 | 300 | 02/13/93 17:51:00 |  | 6/19/93 19:06:30 | 6/19/93 19:04:08 | (2:22) | 2/17/93 20:02:30 | 2/18/93 1839 | 6/15/93 1345
4142SC | 265 | 300 | 02/13/93 15:04:00 |  | 6/18/93 20:51:30 | 6/18/93 20:48:10 | (2:50) | 2/17/93 20:02:30 | 2/25/93 1650 | 6/15/93 1444
4211SC | 391 | 450 | 06/07/93 14:47:15 |  | 10/20/93 16:34:30 | 10/20/93 16:35:54 | 1:24 | 06/16/93 00:01:52 | 6/15/93 1355 | 10/5/93 1547
4212SC | 357 | 450 | 1993-06-07 14:10 |  | NOT TURNED ON |  |  | 1993-06-16 00:02 | 6/15/93 1733 | 10/5/93 1444
4291SC | 1179 | 450 | 09/28/93 14:00:00 |  | 02/21/94 15:37:41 | 02/21/94 15:38:00 | (0:29) | 10/06/93 00:01:52 | 10/5/93 1551 | 02/15/94 1355
4292SC | 255 | 450 | 09/28/93 13:20:00 |  | 02/20/94 18:40:00 | 02/20/94 18:38:05 | (1:55) | 10/06/93 00:01:52 | 10/5/93 1704 | 02/16/94 1912
4311SC | 393 | 225 | 02/06/94 13:20:00 |  | 03/14/94 19:57:30 | 03/14/94 19:57:07 | (0:23) | 2/16/94 00:01:52 | 2/15/94 1915 | 6/7/1994 ?
4312SC | 391 | 225 | 02/06/94 14:10:00 |  | 06/07/94 17:06:36 | 06/07/94 17:05:23 | (1:13) | 2/16/94 00:01:52 | 2/16/94 ~2040 | 06/07/94 1338
4411SC | 393 | 225 | 06/05/94 15:41:00 |  | 10/09/94 13:39:00 | 10/09/94 13:38:19 | (0:41) | 6/08/94 00:01:52 | 6/7/94 1454 | 10/4/94 1519
4461SC | 265 | 450 | 09/28/94 15:12:00 |  | 02/16/95 19:26:00 | 02/16/95 19:24:29 | (1:31) | 10/05/94 00:03:45 | 10/4/94 1658 | 2/14/95 1509
4522SC | 255 | 450 | 1/28/95 14:49:00 |  | 06/15/95 11:53:15 | 06/15/95 11:50:07 | (3:08) | 2/15/95 00:03:45 | 2/14/95 1744 | 6/13/95 1425
4524SC | 1181 | 450 | 1/28/95 14:55:00 |  | 06/15/95 12:04:15 | 06/15/95 12:01:16 | (2:59) | 2/15/95 00:03:45 | 2/14/95 172 | 6/13/95 1720
4592SC | 265 | 450 | 6/07/95 14:21:00 |  | 09/29/95 17:00:35 | 09/29/95 17:02:00 | (1:25) | 6/13/95 20:03:45 | 6/13/95 1548 | 9/26/95 1549
4591SC | 356 | 450 | 6/07/95 13:55:45 |  | 09/29/95 16:53:30 | 09/29/95 16:52:45 | (0:45) | 6/13/95 20:03:45 | 6/13/95 1600 | 9/26/95 1540
4601SC | 391 | 450 | 6/07/95 16:45:00 |  | 09/29/95 16:55:04 | 09/29/95 16:56:30 | (1:26) | 6/13/95 20:03:45 | 6/13/95 1344 | 9/26/95 1300
4621SC | 255 | 450 | 9/17/95 13:41:00 |  | 02/12/96 19:07:00 | 02/12/96 19:06:06 | (0:44) | 9/27/95 00:03:45 | 9/26/95 1347 | 2/17/96 1547
4631SC | 1181 | 450 | 9/17/95 13:41:00 |  | 02/12/96 19:39:30 | 02/12/96 19:39:44 | 0:14 | 9/27/95 00:03:45 | 9/26/95 1452 | 2/01/96 ~1700
4633SC | 393 | 450 | 9/17/95 13:41:00 |  | DID NOT OPERATE |  |  | 9/27/95 00:03:45 | 9/26/95 1452 | 2/14/96 1413
4661SC | 356 | 450 | 2/06/96 13:54:00 |  | 6/13/96 19:16:00 | 6/14/96 19:13:29 | (2:31)* | 2/13/96 00:03:45 | 2/14/96 1305 | 6/11/96 1315
4662SC | 265 | 450 | 2/06/96 14:00:00 |  | ERRATIC |  |  | 2/13/96 00:03:45 | 2/14/96 1511 | 6/11/96 1337
4681SC | 1179 | 450 | 6/08/96 14:12:00 |  | 10/2/96 16:04:00 | 10/2/96 16:03:47 | (0:13) | 6/12/96 00:03:45 | 6/11/96 1438 | 10/01/96 1344
4684SC | 1180 | 450 | 6/08/96 14:03:00 |  | 10/2/96 15:33:00 | 10/2/96 15:31:52 | (1:08) | 6/12/96 00:03:45 | 6/11/96 1730 | 10/01/96 1306
4771SC | 391 | 450 | 9/22/96 18:00:00 |  | 2/25/97 16:50:00 | 2/25/97 16:49:56 | (0:04) | 10/02/96 00:03:45 | 10/1/96 1531 | unknown
4781SC | 357 | 450 | 9/22/96 17:35:00 |  | 2/14/97 14:57:00 | 2/14/97 14:55:27 | (1:33) | 10/02/96 00:03:45 | 10/01/96 1707 | 2/12/97 1908
4962SC | 392 | 450 | 2/5/97 14:20:15 |  | 6/4/97 15:55:00 | 6/4/97 15:52:46 | (2:14) | 2/10/97 00:03:45 | 2/12/97 1444 | 6/10/97 1408
5022SC | 393 | 450 | 6/6/97 18:30:00 |  | 9/26/97 17:35:00 | 9/26/97 17:33:47 | (1:13) | 6/11/97 00:03:45 | 6/10/97 1449 | 9/23/97 1534
5082SC | 1181 | 450 | 9/19/97 17:00:00 |  | 2/13/98 21:35:25 | 2/13/98 21:35:13 | (0:12) | 9/23/97 18:03:45 | 9/23/97 1556 | 2/10/98 1118
5172SC | 1180 | 500 | 2/5/98 14:15:00 |  | 6/18/98 18:50:00 | 6/18/98 18:50:56 | 0.038889 | 2/11/98 00:05:00 | 2/10/98 1720 | 6/17/98 1651
5293SC | 357 | 600 | 6/15/98 16:02:20 |  | 0.81435 | 0.81321 | (1:39) | 1998-06-16 00:05 | 6/17/98 1400 | 9/30/98 1344
5321SC | 392 | 600 | 6/15/98 15:02:40 |  | 10/2/98 15:03:54 | 10/02/98 15:02:21 | (1:23) | 1998-06-16 00:05 | unknown | unknown
5413SC | 391 | 210 | 1998-09-29 15:49 |  | 1999-02-16 19:59 | 1999-02-16 19:58 | (0:48) | 1998-09-29 12:00 | 1998-09-30 14:29 | 1999-02-10 14:46
5512SC | 265 | 210 | 1999-01-28 15:50 |  | 1999-05-13 18:41 | 1999-05-13 18:39 | (1:13) | 1999-02-09 12:00 | 1998-02-10 15:10 | 1999-05-11 13:35
5703SC | 255 | 210 | 1999-05-03 13:47 |  | 1999-09-24 21:10 | 1999-09-24 20:08 | (1:01)-(time change) | 1999-05-10 12:00 | 1999-05-11 14:28 | 1999-09-21 13:41
5902SC | 357 | 210 | 1999-09-14 21:21 |  | 2000-02-24 20:10 | 2000-02-24 21:10 | (59:25) | 1999-09-21 12:00 | 1999-09-21 14:23 | 2000-02-15 14:51
6122SC | 255 | 210 | 2000-02-07 21:32 |  | 2000-05-17 20:23 | 2000-05-18 20:22 | (24:1:18) | 2000-02-15 | 2000-02-15 16:10 | 2000-05-09 14:18
6313SC | 391 | 225 | 2000-08-31 02:35 |  | 2001-02-20 22:24 | 2001-02-20 22:23 | (0:49) | 2000-09-26 | 9/26/00 1656 | 2/13/01 1400
6341SC | 255 | 225 | 2000-08-31 14:25 |  | 2001-02-21 22:12 | 2001-02-21 22:12 | (00:13) | 2000-09-26 | 9/26/2000 2017 | 2/13/01 1817
6373SC | 392 | 300 | 2001-01-28 16:19 |  | NO DATA
6401SC | 265 | 300 | 2001-01-25 16:37 |  | 2001-06-28 18:57 | 2001-06-28 18:56 | (2:26) | 2001-02-06 | 2001-02-13 18:42 | 6/20/01 ??
6441SC | 393 | 300 | 2001-05-17 20:33 |  |  |  |  | 2001-05-23
6471SC | 255 | 300 | 2001-05-17 20:47 |  |  |  |  | 2001-05-23
6671SC | 392
6823SC | 255 | 300 | 2002-01-28 16:12 |  | 2002-05-28 20:28 | 2002-05-28 20:28 | (0:26) | 2002-02-05 | 2002-02-06 11:05 | 2002-05-21 14:14
6852SC | 1181 | 300 | 2002-01-28 15:19 |  | 2002-05-23 16:59 | 2002-05-23 16:58 | (0:50) | 2002-02-05 | 2002-02-06 19:52 | 2002-05-21 18:00
6893SC | 392 | 300 | 2002-05-07 14:44 |  | 2002-12-18 20:16 | 2002-12-18 20:17 | 0:20 | 2002-05-21 | 2002-05-21 15:54 | 2002-10-24 13:40
692SC | 265 | 300 | 2002-05-06 18:53 |  | 2002-11-22 19:37 | 2002-11-22 19:36 | 0:19 | 2002-05-21 | 2002-05-21 19:57 | 2002-10-24 13:30
696SC | 391
699SC | 393
7074SC | 255 | 300 | 2003-01-03 16:31 |  | 2003-10-10 15:17 | 2003-10-10 15:17 | 0:10 | 2003-03-30 | 2003-03-30 13:51 | 2003-09-24 14:10
7102SC | 357

## SEACAT PLUS STD
MOORING | SEACAT | DEPLOYED | RECOVERED | INTERVAL | SAMPLES AVERAGED | SAMPLES RECORDED | CLK SET | CLK SET TO | WALL | SEACAT | ERROR | SAMPLE START | IN WATER | OUT WATER | FIRMWARE VERSION
6642 | 4108 | 2001-10-23 | 2002-02-06 | 300 | 4 | 32498 | 2001-09-17 14:31 |  | 2002-02-11 20:14 | 2002-02-11 20:14 | 0:18 | 2001-10-22 | 2001-10-23 18:08 | 2002-02-06 14:36 | 1.3a
6822 | 4107 | 2002-02-06 | 2002-05-21 | 300 | 4 | 29341 | 2002-01-29 16:34 |  | 2002-05-24 17:08 | 5/24/02 17:08:18 | 0:13 | 2002-02-05 | 2002-02-06 11:22 | 2002-05-21 14:05 | 1.3a
6892 | 4108 | 2002-05-21 | 2002-10-24 | 300 | 4 | 53186 | 2002-05-09 15:38 |  | 2002-11-21 16:19 | 2002-11-21 16:19 | 0:03 | 2002-05-21 | 2002-05-21 16:07 | 2002-10-24 13:34 | 1.3a
6962 | 4107 | 2002-10-24 | 2003-03-30 | 300 | 4 | ? | 2002-09-25 13:24 |  | 2003-04-08 19:56 | 2003-04-08 19:55 | (0:33) | 2002-10-16 | 2002-10-24 15:11 | 2003-03-30 15:39 | 1.3a
7073 | 4108 | 2003-03-30 | 2003-09-24 | 300 | 4 | 56060 | 2003-01-28 21:48 |  | 2003-10-10 15:43 | 2003-10-10 15:43 | 0:20 | 2003-03-30 | 2003-03-30 14:16 | 2003-09-24 14:00 | 1.3a

## MicoCat Std
MOORING | MICROCAT | DEPLOYED | RECOVERED | INTERVAL | SAMPLES AVERAGED | SAMPLES RECORDED | CLK SET | STOP TIME | WALL | MICROCAT | ERROR | SAMPLE START | REFERENCE PRESSURE | FIRMWARE VERSION | IN WATER | OUT WATER
5291 | 462 | 1998-06-15 | 1998-09-30 | 600 | 4 | 15639 | 6/15/98 18:26:10 | 1998-09-30 15:00 | 1998-09-30 15:14 | 1998-09-30 15:13 | (0:38) | 1998-06-16 00:05 | 6.5 | 1.3 | 6/17/98 1824 | 9/30/98 1348
5411 | 464 | 1998-09-30 | 1998-02-10 | 225 | 4 | 54259 | 1998-09-21 13:37 | 1999-02-10 19:10 | 1999-02-10 19:08 | 1999-02-10 19:09 | (0:20) | 1998-09-29 12:00 | 5 | 1.3 | 1998-09-30 14:43 | 1999-02-10 14:37
5421 | 466 | 1998-09-30 | 1999-02-10 | 225 | 4 | 54297 | 1998-09-21 12:18 | 1999-02-10 21:34 | 1999-02-10 21:33 | 1999-02-10 21:33 | (0:14) | 1998-09-29 12:00 | 22 | 1.3 | 1998-09-30 15:18 | 1999-02-10 18:19
5511 | 462 | 1999-01-28 | 1999-05-11 | 225 | 4 | 115598 | 1999-01-28 17:04 | 1999-05-13 18:47 | 1999-05-13 18:46 | 1999-05-13 18:47 | (0:58) | 1999-02-09 12:00 | 5 | 1.3 | 1999-02-10 15:00 | 1999-05-11 13:28
5531 | 307 | 1999-02-10 | 1999-05-11 | 225 | 4 | 35833 | 1999-01-28 19:58 | 1999-05-13 19:34 | 1999-05-13 19:34 | 1999-05-13 19:34 | (0:51) | 1999-02-09 12:00 | 13 | 1.3 | 1999-02-10 19:10 | 1999-05-11 20:17
5542 | 310 | 1999-01-28 | 1999-05-26 | 225 | 4 | 115598 | 1999-01-28 20:53 | 1999-05-28 18:10 | 1999-05-28 18:09 | 1999-05-28 06:10 | (0:36) | 1999-02-09 12:00 | 22 | 1.3 | 1999-02-10 18:38 | 1999-05-26 10:25
5701 | 463 | 1999-05-11 | 1999-09-21 | 225 | 4 | 52672 | 1999-04-29 20:40 | 1999-09-24 15:58 | 1999-09-24 16:58 | 1999-09-24 15:58 | (59:40) | 1999-05-10 12:00 | 6 | 1.3 | 1999-05-11 14:36 | 1999-09-21 13:33
5712 | 461 | 1999-05-11 | 1999-09-24 | 225 | 4 | 52712 | 1999-05-04 19:36 | 1999-09-24 19:31 | 1999-09-24 19:28 | 1999-08-24 18:29 | (59:25) | 1999-05-10 12:00 | 22 | 1.3 | 1999-05-11 21:25 | 1999-09-21 18:28
5721 | 309 | 1999-05-11 | 1999-09-24 | 225 | 4 | 52732 | 1999-04-30 19:10 | 1999-09-24 20:44 | 1999-09-24 20:43 | 1999-09-24 19:43 | (1:00:29) | 1999-05-10 12:00 | 16 | 1.3 | 1999-05-11 21:17 | 1999-09-21 17:50
5901 | 727 | 1999-09-21 | 2000-02-15 | 225 | 4 | 59186 | 1999-09-14 19:22 | 2000-02-22 15:11 | 2000-02-22 14:09 | 2000-02-22 15:09 | (0:59:34) | 1999-09-21 12:00 | 6 | 1.4 | 1999-09-21 14:34 | 2000-02-15 14:38
5921 | 726 | 1999-09-21 | 2000-02-15 | 225 | 4 | 59260 | 1999-09-14 18:45 | 2000-02-22 18:46 | 2000-02-15 18:46 | 2000-02-15 19:45 | (0:58:55) | 1999-09-21 12:00 | 16 | 1.4 | 1999-09-21 18:10 | 2000-02-15 17:49
5932 | 728 | 1999-09-21 | 2000-03-29 | 225 | 4 | 76168 | 1999-09-14 20:00 | 2000-04-06 20:31 | 2000-04-06 20:31 | 2000-04-06 20:31 | (0:24) | 1999-09-21 12:00 | 22 | 1.4 | 1999-09-21 19:04 | 3/29/00 ~21:00
6121 | 263 | 2000-02-15 | 2000-05-09 | 225 | 4 | 35960 | 2000-02-07 16:24 | 2000-05-18 15:29 | 2000-05-18 15:28 | 2000-05-18 15:29 | (0:46) | 2000-02-15 | 6 | 1.3 | 2000-02-15 16:35 | 2000-05-09 14:10
6131 | 461 | 2000-02-15 | 2000-05-09 | 225 | 4 | 35948 | 2000-02-07 18:17 | 2000-05-18 14:43 | 2000-05-18 14:42 | 2000-05-18 14:43 | (0:52) | 2000-02-15 | 22 | 1.3 | unknown | unknown
6141 | 261 | 2000-02-15 | 2000-05-09 | 225 | 4 | 35971 | 2000-02-07 16:59 | 2000-05-18 16:12 | 2000-05-18 16:11 | 2000-05-18 16:11 | (0:43) | 2000-02-15 | 16 | 1.3 | 2000-02-15 20:55 | 2000-05-09 18:39
6241 | 727 | 2000-05-09 | 2000-09-26 | 225 | 4 | 57485 | 2000-05-08 20:38 | 2000-10-05 15:37 | 2000-10-05 15:36 | 2000-10-05 15:49 | (13:09) | 2000-05-09 | 6 | 1.4 | 2000-05-09 15:29 | 2000-09-26 14:49
6261 | 726 | 2000-05-09 | 2000-09-26 | 225 | 4 | 57460 | 2000-05-08 20:19 | 2000-10-05 14:03 | 2000-10-05 14:02 | 2000-10-05 15:14 | (1:11:44) | 2000-05-09 | 16 | 1.4 | 2000-05-09 19:06 | 2000-08-26 19:36
6311 | 261 | 2000-09-26 | 2001-02-13 | 225 | 4 | 57121 | 2000-09-06 20:25 | 2001-02-21 18:01 | 2001-02-21 18:00 | 2001-02-21 18:00 | (0:28) | 2000-09-26 | 6 | 1.4 | 2000-09-26 17:25 | 2001-02-13 13:52
6331 | 263 | 2000-09-26 | 2001-03-20 | 225 | 4 | 0 | Died | [7 empty] | 2000-09-26 19:54 | 2001-03-20 21:00
6371 | 277 | 2001-02-13 | 2001-05-23 | 300 | 4 | 32482 | 1/26/2001 20:59:00 AM | 2001-05-29 18:50 | 2001-05-29 18:48 | 2001-05-29 18:47 | (0:47) | 2001-02-06 | 6 | 1.4 | 2001-02-13 15:52 | 2001-05-23 14:09
6391 | 729 | 2001-02-13 | 2001-05-23 | 300 | 4 | 32489 | 2001-01-26 21:28 | 2001-05-29 19:25 | 2001-05-29 19:24 | 2001-05-29 19:23 | (0:27) | 2001-02-06 | 12 | 1.4 | 2001-02-13 19:16 | 2001-05-23 19:35
6441 | 463 | 2001-05-23 | 2001-10-23 | 300 | 4 | 48335 | 2001-05-17 18:47 | 2001-11-06 19:51 | 2001-11-06 19:50 | 2001-11-06 19:52 | (1:17) | 2001-05-23 | 6 | 1.4 | 2001-05-23 15:31 | 2001-10-23 16:37
6461 | 464 | 2001-05-23 | 2001-10-29 | 300 | 4 | 48322 | 2001-05-17 19:08 | 2001-11-06 18:50 | 2001-11-06 18:49 | 2001-11-06 18:50 | 1:14 | 2001-05-23 | 16 | 1.4 | 2001-05-23 20:09 | 2001-10-29 16:20
6641 | 727 | 2001-10-23 | 2002-02-11 | 300 | 4 | 32474 | 2001-09-20 18:34 | 2002-02-11 18:11 | 2002-02-11 18:10 | 2002-02-11 18:10 | 0:00 | 2001-10-22 | 6 | 1.6 | 2001-10-23 18:09 | 2002-02-06 14:28
6661 | 728 | 2001-10-29 | 2002-02-11 | 300 | 4 | 31042 | 2001-09-20 15:01 | 2002-02-11 18:49 | 2002-02-11 18:49 | 2002-02-11 18:49 | 0:00 | 2001-10-27 | 22 | 1.6 | 2001-10-29 15:50 | 2002-02-06 18:25
6821 | 729 | 2002-02-06 | 2002-05-21 | 300 | 4 | 32501 | 2002-01-30 16:13 | 2002-05-28 20:26 | 2002-05-28 20:24 | 2002-05-28 20:25 | 1:19 | 2002-02-05 | 6.5 | 1.6 | 2002-02-05 11:31 | 2002-05-21 13:59
6841 | 726 | 2002-02-06 | 2002-05-21 | 300 | 4 | 32512 | 2002-01-30 17:04 | 2002-05-28 21:22 | 2002-05-28 21:20 | 2002-05-28 21:21 | 0:39 | 2002-02-05 | 10 | 1.6 | 2002-02-06 19:12 | 2002-05-21 18:46
6891 | 728 | 2002-05-21 | 2002-10-24 | 300 | 4 | 52357 | 2002-05-06 17:31 | 2002-11-18 19:03 | 2002-11-18 19:02 | 2002-11-18 19:03 | 0:29 | 2002-05-21 | 4 | 1.6 | 2002-05-21 16:09 | 2002-10-24 13:28
6911 | 707 | 2002-05-21 | 2002-10-24 | 300 | 4 | 52942 | 2002-05-06 17:45 | 2002-11-20 19:52 | 2002-11-20 19:50 | 2002-11-20 19:50 | 0:03 | 2002-05-21 | 10 | 1.6 | 2002-05-21 19:36 | 2002-10-24 17:20
6961 | 463 | 2002-10-24 | 2003-03-30 | 300 | 4 | 50314 | 2002-09-25 18:00 | 2003-04-08 16:50 | 2003-04-08 16:49 | 2003-04-08 16:49 | 0:06 | 2002-10-16 | 6 | 1.6 | 2002-10-24 15:13 | 2003-03-30 15:32
6981 | 309 | 2002-10-24 | 2003-04-23 | 300 | 4 | 56381 | 2002-09-25 18:28 | 2003-04-29 18:22 | 2003-04-29 18:21 | 2003-04-29 18:22 | 0:43 | 2002-10-16 | 16 | 1.6 | ? | 2003-04-23 18:02
7071 | 729 | 2003-03-30 | 2003-09-24 | 300 | 4 | 54874 | 2003-01-31 20:15 | 2003-10-06 12:47 | 2003-10-06 12:46 | 2003-10-06 12:47 | (0:31) | 2003-03-30 | 6.5 | 1.6 | 2003-03-30 14:34 | 2003-09-24 13:50
7091 | 310 | 2003-04-23 | 2003-09-24 | 300 | 4 | 53759 | 2003-01-31 20:36 | 2003-10-02 15:52 | 2003-10-02 15:52 | 2003-10-02 15:52 | 0:23 | 2003-03-30 | 10 | 1.6 | 2003-04-23 15:08 | 2003-09-24 17:35

## ADCP
MOORING | ADCP | SAMPLE INT | PING TIME | BURST INT | PINGS/ENS | BIN SIZE | BLANK | 1st BIN | LAST BIN | XDUCER HEIGHT(cm) | HEAD BIAS | FORMAT | STD | CLK SET | START | WALL | ADCP | ERROR
4381 | 2201 | 0:30 | 0:01 | N/A | 300 | 2 | 3 | 6 | 40 | 197 | 16.15W | BEAM | 0.25 | 1994-03-20 16:58 | 1994-04-04 | unknown | unknown | unknown
4421 | 2201 | 0:30 | 0:01 | N/A | 300 | 2 | 3 | 6 | 40 | 200 | NONE | BEAM | 0.25 | 1994-07-01 18:51 | 1994-07-01 19:30 | unknown | unknown | unknown
4511 | 2201 | 0:30 | 0:01 | N/A | 300 | 2 | 3 | 6 | 40 | 200 | 16.32W | BEAM | 0.25 | 1995-02-03 20:42 | 1995-02-03 22:30 | 1995-06-14 20:46 | 1995-06-14 20:43 | (2:04)
4611 | 2201 | 0:03 | 0:01 | N/A | 115 | 2 | 3 | 6 | 32 | 200 | 16.32W | BEAM | 0.4 | 1995-07-10 11:18 | 1995-07-10 11:20 | 1995-09-26 22:00 | 1998-04-28 20:04 | clock failure
4641 | 2201 | 0:07 | 0:01 | N/A | 300 | 2 | 0.5 | 3.5 | 37.5 | 200 | 16.32W | BEAM | 0.25 | 1995-12-18 18:25 | 1995-12-18 19:50 | 1996-02-15 22:06 | 1996-02-15 22:06 | (0:25)
4691H | 70 | 1:00 | 0:05 | N/A | 2 | 2 | unknown | 4.25 | 32.25 | 200 | 16.10W | BEAM | 0.3 | 1996-06-09 15:43 | 1996-06-11 | 1996-07-10 17:37 | 1996-07-10 17:36 | (0:42)
4791A | 2201 | 1:00 | 0:05 | N/A | 300 | 2 | 0.2 | 3.2 | 37.2 | 200 | 16.10W | BEAM | 0.25 | 1996-09-28 15:48 | 1996-09-30 20:01 | 1997-05-22 19:50 | 1997-05-22 19:48 | (2:57)
4951 | 185 | 1:00 | 0:01 | 1:00 | 300 | 2 | 1.76 | 4.25 | 36.25 | 328 | 16.09W | BEAM | 0.3 | 1997-02-03 16:24 | 1997-02-10 | 1997-06-12 17:01 | 1997-06-12 16:59 | (1:44)
5011 | 187 | 1:00 | 0:01 | N/A | 300 | 2 | 1.76 | 4.44 | 36.44 | 3.285 | 16.13W | EARTH | 0.3 | 1997-06-04 19:37 | 1997-06-09 | 1997-10-10 20:39 | 1997-10-10 20:38 | (1:12)
5071 | 185 | 1:00 | 0:01 | 1:00 | 300 | 2 | 1.76 | 4.25 | 36.25 | 329 | NONE | BEAM | 0.3 | 1997-09-15 20:08 | 1997-09-22 | 1998-02-17 19:42 | 1998-02-17 19:40 | (2:44)
5161 | 187 | 1:00 | 0:01 | 1:00 | 300 | 2 | 1.76 | 4.25 | 36.25 | 332 | NONE | BEAM | 0.3 | 1998-02-02 20:20 | 1998-02-09 | 1998-06-23 15:29 | 1998-06-23 15:27 | (2:00)
5181 | 411 | 0:20 | 0:01 | N/A | 300 | 1 | 1.76 | 4.25 | 28.25 | unknkown | NONE | BEAM | 0.3 | 1998-03-02 21:02 | 1998-03-03 | 1998-06-26 13:47 | 1998-06-26 13:47 | (00:32)
5302 | 139 | 0:15 | 0:01 | 15 | 300 | 2 | 1.76 | 4.25 | 38.25 | 226 | NONE | BEAM | 0.3 | 1998-06-05 20:46 | 1998-06-16 | 1998-10-08 19:26 | 1998-10-08 19:24 | (2:09)
5321 | 346 | 0:15 | 0:01 | 1:00 | 300 | 2 | 1.76 | 4.25 | 30.25 | 190 | NONE | BEAM | 0.3 | 1998-06-05 15:42 | 1998-06-16 | 1998-10-23 17:56 | 1998-10-23 17:55 | (0:31)
5402 | 411 | 0:15 | 0:01 | N/A | 300 | 2 | 1.76 | 4.25 | 36.25 | 331 | NONE | BEAM | 0.3 | 1998-09-16 16:23 | 1998-09-29 | 1999-02-11 20:29 | 1999-02-11 20:28 | (0:42)
5421 | 587 | 0:15 | 0:01 | N/A | 300 | 2 | 1.76 | 4.25 | 30.25 | 201 | NONE | BEAM | 0.3 | 1998-09-18 13:33 | 1998-09-29 | 1999-02-17 18:21 | 1999-02-17 18:19 | (2:33)
5522 | 138 | 0:15 | 0:01 | N/A | 300 | 2 | 1.76 | 4.25 | 40.25 | 327.25 | NONE | BEAM | 0.3 | 1999-01-28 13:47 | 1999-02-09 | 1999-05-14 13:52 | 1999-05-14 13:50 | (1:58)
5541 | 187 | 0:15 | 0:01 | N/A | 300 | 2 | 1.76 | 4.25 | 30.25 | 191 | NONE | BEAM | 0.3 | 1999-01-28 19:41 | 1999-02-09 | 1999-05-28 18:16 | 1999-05-28 18:15 | (1:30)
5691 | 411 | 0:15 | 0:01 | N/A | 300 | 2 | 1.5 | 3.99 | 35.995 | 332 | NONE | EARTH | 0.3 | 5/10/99 11:28:20 (EDT) | 1999-05-10 12:00 | 9/24/1999 10:45:30 AM (EDT) | 9/24/1999 10:44:51 AM (EDT) | (0:39)
5711 | 587 | 0:15 | 0:01 | N/A | 300 | 2 | 1.5 | 3.99 | 29.995 | 198.5 | NONE | EARTH | 0.3 | 1999-05-05 10:11 | 1999-05-10 | 9/24/99 15:16:30 (GMT) | 9/24/99 10:14:27 (EDT) | (2:03)
5911 | 378 | 0:15 | 0:01 | N/A | 300 | 2 | 1.76 | 4 | 36 | 329 | NONE | BEAM | 0.4 | 1999-09-09 20:25 | 1999-09-09 | 2/18/00 14:33:00 (GMT) | 2000-02-18 15:32 | (1:00:56)
5931 | 522 | 0:01 | 0:01 | N/A | 300 | 2 | 1.76 | 4 | 30 | 125.5 | NONE | BEAM | 0.4 | 1999-09-09 19:58 | 1999-09-20 | 2000-03-31 15:14 | 2000-03-31 15:13 | (1:31)
6132 | 767 | 0:15 | 0:01 | N/A | 300 | 2 | 0.88 | 2.99 | 28.99 | 127 | NONE | BEAM | 0.2 | 2000-02-08 21:52 | 2000-02-14 | 2000-05-15 16:01 | 2000-05-15 16:00 | (1:09)
6251 | 346 | 0:15 | 0:01 | N/A | 300 | 2 | 1.76 | 4 | 38 | 332.5 | NONE | BEAM | 0.4 | 2000-05-01 21:30 | 2000-05-08 | 2000-09-29 12:53 | 2000-09-29 13:52 | (0:40) + 1 hour
6271 | 185 | 0:15 | 0:01 | N/A | 300 | 2 | 1.76 | 4 | 30 | 202 | NONE | BEAM | 0.4 | 2000-05-02 17:42 | 2000-05-08 | 2000-09-29 14:45 | 2000-09-29 15:45 | (0:29) + 1 hour
6281 | 962 | 1:00 | 0:01 | N/A | 1200 | 2 | 1.76 | 4 | 34 | 118.5 | NONE | BEAM | 0.2 | 2000-07-14 18:02 | 2000-07-18 16:00 | 2000-11-16 15:34 | 2000-11-16 15:33 | (1:07)
6291 | 963 | 1:00 | 0:01 | N/A | 1200 | 2.5 | 1.76 | 4.5 | 42 | 120 | NONE | BEAM | 0.2 | 2000-07-14 18:37 | 2000-07-18 16:00 | 2000-08-21 18:14 | 2000-08-21 18:14 | (1:20)
6301 | 963 | 1:00 | 0:01 | N/A | 1200 | 2.5 | 1.76 | 4.5 | 42 | 125 | NONE | BEAM | 0.2 | 2000-09-11 17:45 | 2000-09-20 | 2001-02-20 17:13 | 2001-02-20 17:11 | (1:45)
6321 | 138 | 0:15 | 0:01 | N/A | 300 | 2 | 1.76 | 4 | 36 | 333.5 | NONE | BEAM | 0.4 | 2000-09-26 15:51 | 2000-09-25 | 2001-02-20 16:17 | 2001-02-20 16:15 | (1:51)
6341 | 139 | 0:15 | 0:01 | N/A | 300 | 2 | 1.76 | 4 | 30 | 178 | NONE | BEAM | 0.4 | 2000-09-06 17:59 | 2000-09-25 | 2001-02-20 18:11 | 2001-02-20 18:09 | (2:27)
6351 | 473
6361 | 187 | 1:00 | 0:01 | N/A | 1200 | 2 | 1.76 | 4 | 34 | 123 | NONE | BEAM | 0.2 | 2000-11-07 21:41 | 2000-11-14 07:00 | 2001-02-20 16:52 | 2001-02-20 16:51 | (1:14)
6381 | 962 | 0:15 | 0:01 | N/A | 300 | 2 | 1.76 | 4 | 36 | 333.5 | NONE | BEAM | 0.4 | 2001-01-25 19:30 | 2001-02-05 | 2001-05-29 15:31 | 2001-05-29 15:29 | (2:16)
6401 | 378 | 0:15 | 0:01 | N/A | 300 | 2 | 1.76 | 4 | 30 | 200 | NONE | BEAM | 0.4 | 2001-01-25 21:33 | 2001-02-05 | 2001-06-21 15:19 | 2001-06-21 15:18 | (1:13)
6451 | 187 | 0:15 | 0:01 | N/A | 300 | 2 | 1.76 | 4 | 36 | 334 | NONE | BEAM | 0.4 | 2001-04-25 21:18 | 2001-05-21 | 2001-10-29 16:42 | 2001-10-29 16:41 | (1:20)
6471 | 139 | 0:15 | 0:01 | N/A | 300 | 2 | 1.76 | 4 | 32 | 210 | NONE | BEAM | 0.4 | 2001-04-26 15:40 | 2001-05-21 | 2001-11-02 14:51 | 2001-11-02 14:48 | (2:32)
6651 | 473 | 0:15 | 0:01 | N/A | 300 | 2 | 1.76 | 4 | 36 | 328.5 | NONE | BEAM | 0.4 | 2001-10-05 15:17 | 2001-10-22 | 2002-02-13 18:51 | 2002-02-13 18:50 | (01:02)
6671 | 378 | 0:15 | 0:01 | N/A | 300 | 2 | 1.76 | 4 | 34 | 182 | NONE | BEAM | 0.4 | 2001-10-26 13:41 | 2001-10-26 14:00 | 2002-02-13 21:44 | 1994-02-21 04:38 | years
6831 | 138 | 0:15 | 0:01 | N/A | 300 | 2 | 1.76 | 4 | 36 | 331 | NONE | BEAM | 0.4 | 2002-01-29 15:18 | 2002-02-04 | 2002-05-23 17:33 | 2002-05-23 17:32 | (1:17)
6832 | 159 | 0:01 | 0:01 | 60 min | 9w/38sub | 0.01 | 0.3 | 0.105 | at bottom | 152 | NONE | BEAM | 0.9 | 2002-02-06 13:51 | 2002-02-06 14:00 | 2002-05-23 16:54 | 2002-05-23 16:56 | fast by 1:53
6851 | 139 | 0:15 | 0:01 | N/A | 300 | 2 | 1.76 | 4 | 34 | 212 | NONE | BEAM | 0.4 | 2002-01-29 16:23 | 2002-02-04 | 2002-05-23 17:06 | 2002-05-23 17:04 | (1:34)
6901 | 473 | 0:15 | 0:01 | N/A | 300 | 2 | 1.76 | 4 | 36 | 3.29 | NONE | BEAM | 0.4 | 2002-05-10 14:21 | 2002-05-20 | 2002-12-04 16:11 | 2002-12-04 16:12 | fast by 1:26
6921 | 411 | 0:15 | 0:01 | N/A | 300 | 2 | 1.76 | 4 | 34 | 177 | NONE | BEAM | 0.4 | 2002-05-01 18:11 | 2002-05-20 | 2002-12-10 15:57 | 2002-12-10 15:57 | (0:09)
6971 | 138 | 0:15 | 0:01 | N/A | 300 | 2 | 1.76 | 4 | 36 | 330 | NONE | BEAM | 0.4 | 2002-10-09 15:27 | 2002-10-15 | 2002-05-28 14:37 | 2002-05-28 14:32 | (4:47)
6972 | 159 | 0:01 | 0:01 | 60 min | 9w/100sub | 0.02 | 0.3 | 0.4 | at bottom | 151 | NONE | BEAM |  | unknown | 2021-02-10 20:00 | 2003-05-24 18:08 | 1994-05-01 03:47 | years
6991 | 963 | 0:15 | 0:01 | N/A | 300 | 2 | 1.76 | 4 | 32 | 208 | NONE | BEAM | 0.4 | 2002-10-09 14:34 | 2002-10-12 | 2003-05-27 17:32 | 2003-05-27 17:27 | (4:56)
7081 | 587 | 0:15 | 0:01 | N/A | 300 | 2 | 1.76 | 4 | 36 | 330 | NONE | BEAM | 0.4 | 2003-03-24 19:56 | 2003-03-28 23:53 | 2003-10-03 14:21 | 2003-10-03 14:17 | (4:25)
7101 | 473 | 0:15 | 0:01 | N/A | 300 | 2 | 1.76 | 4 | 34 | 182 | NONE | BEAM | 0.4 | 2003-03-24 19:39 | 2003-03-28 23:53 | 2003-10-03 14:27 | 2003-10-03 14:25 | (2:06)

## MIDAS STD
MOORING | MIDAS | AVG INT | BURST INT | BURST LGTH | Rs | Pk | Qk | CLK SET (GMT) | START (GMT) | WALL (GMT) | MIDAS (GMT) | ERROR | TTL | PRE CLK FREQ | PST CLK FREQ | TRACKS TO DISK | TRACKS RECORDED
3741 | 1 | 300 | 0:01 | 60 M/HR | [5 empty] | 163:13:25:00 | 163:13:25:24 | 0:24
3891 | 1 | 300 | 0:01 | 60M/HR | [5 empty] | 1992-03-02 19:12 | 1992-03-02 19:12 | 0:16
4001 | 1 | 300 | 0:01 | 60M/HR |  |  |  |  | 1992-06-02 18:30 | 1992-10-20 17:37 | 1992-10-20 17:37 | 0:12
4071 | 4 | 300 | 0:01 | 55 M/HR | 50000 | 5.3982 | 0.0025108 |  |  | 2/18/93 17:11:00 | 2/18/93 17:10:05 | (0:55)
4131 | 1 | 300 | 0:01 | 55 M/HR |  |  |  |  | 2/18/93 12:37:40 | 6/16/93 14:15:00 | 6/16/93 14:14:32 | (0:28) | 6 | 2457578.9
4201 | 4 | 225 | 0:01 | 52.5 M/HR | 50000 | 5.3982 | 0.0025108 |  | 6/14/93 18:15:00 | 10/6/93 15:08:55 | 10/6/93 15:08:20 | (0:35) | 302 | 2457585.3
4281 | 1 | 225 | 0:01 | 52.5 M/HR |  |  |  |  | 10/5/93 12:30:00 | 2/23/94 15:08:20 | 2/23/94 15:07:17 | (1:03) | 301 | 2457576.3
4301 | 4 | 225 | 0:01 | 52.5 M/HR |  | 4361.2772 | 0.0013978 |  | 2/15/94 12:59:58 | 6/8/94 11:33:05 | 6/8/94 11:32:19 | (0:46) | 302 | 2457583.4
4401 | 1 | 225 | 0:01 | 52.5 M/HR |  |  |  |  | 6/7/94 12:00:00 | 10/4/94 18:01:30 | 10/4/94 18:00:38 | (0:52) | 301 | 2457577.5 | 2457578
4421M | 3 | 225 | 0:01 | 52.5 M/HR |  |  |  | 6/30/94 18:41:05 | 7/6/94 18:41:05 | 8/3/94 17:22:30 | 8/3/94 17:20:29 | (1:14) |  |  |  | 144 | 145
4451 | 4 | 225 | 0:01 | 52.5 M/HR |  |  |  |  | 10/4/94 11:30:00 | 2/15/95 16:27:00 | 2/15/95 16:25:56 | (1:04) | 302 | 2457583.3
4501 | 1 | 225 | 0:01 | 52.5 M/HR |  |  |  |  | 2/13/95 18:00:00 | 6/13/95 19:10:00 | 6/13/95 19:09:20 | (0:40) | 301 | 2457577.4 | 2457576.3
4511M | 5 | 225 | 0:01 | 52.5 M/HR |  |  |  |  | 2/13/95 19:00:00 | 6/13/95 18:57:35 | 6/13/95 18:55:41 | (1:54) |  |  |  | 191 | 192
4601 | 4 | 225 | 0:01 | 52.5 M/HR |  |  |  |  | 6/12/95 16:59:59 | 1995-10-16 17:37 | 10/16/95 17:35:11 | (1:19) | 67 | 2457568.9
4611M | 5 | 180 | 0:01 | 60 M/HR |  |  |  |  | 7/7/95 13:28:30 | 9/26/95 19:54:00 | 9/26/95 19:52:48 | (1:12) | 300 | 2457579.4
4621 | 1 | 225 | 0:01 | 52.5 M/HR |  |  |  |  | 9/25/95 13:30:00 | 2/15/96 14:46:40 | 2/15/96 14:45:29 | (1:11) | 301 | 2457577.3
4641M | 5 | 225 | 0:01 | 60 M/HR | 50000 | 4.8665 | 0.11661 |  | 12/18/95 13:28:30 | 2/6/96 20:56:00 | 2/6/96 20:56:13 | (0:13) | 300 | 2457578.3
4651 | 4 | 225 | 0:01 | 52.5M/HR |  |  |  |  | 2/13/96 19:59:59 | 6/14/96 12:57:35 | 6/14/96 12:56:49 | (0:46) | 67 | 2457571.5
4691 | 5 | 225 | 0:01 | 60M/HR |  |  |  |  | 6/11/96 12:44:57 | 7/29/96 20:57:10 | 7/29/96 20:56:29 | (0:41) | 300 | 2457579.6
4701 | 1 | 225 | 0:01 | 52.5 M/HR |  |  |  | 6/6/96 18:15:30 | 6/10/96 17:30:00 | 1996-10-08 17:48 | 10/8/96 17:46:34 | (1:06) | 301 | 2457576.1 |  | 182 | 183
4791 | 12 | 225 | 0:01 | 30 M/HR |  |  |  | 9/30/96 20:16:00 | 9/30/96 20:45:00 | 5/21/97 12:18:45 | 5/21/97 12:19:21 | 0:36 | 225 | 2457579.8 |  | 208 | 209
4801 | 4 | 225 | 0:01 | 52.5 M/HR |  |  |  | unknown | 10/1/96 10:44:59 | 1997-02-13 18:34 | 1997-02-13 18:33 | (1:29) | 67 | 2457567.8 | n/a | 208 | 209
4951 | 1 | 225 | 0:01 | 52.5 M/HR |  |  |  | 2/4/97 18:57:15 | 2/10/97 16:15:00 | 6/10/97 16:37:10 | 6/10/97 16:36:28 | (0:42) | 301 | 2457579.02 |  | 192 | 193
5011 | 4 | 225 | 0:01 | 52.5 M/HR |  |  |  | 6/9/97 19:42:15 | 6/9//97 19:45:00 | 9/23/97 18:05:40 | 9/23/97 18:04:37 | (1:03) | 297 | 2457569.3 | n/a | 169 | 170
5071 | 1 | 225 | 0:01 | 52.5 M/HR |  |  |  | 9/22/97 14:03:00 | 9/22/97 14:03:45 | 2/12/98 13:58:00 | 2/12/98 13:56:51 | (1:09) | 301 | 2457579.9 | n/a | 208 | 209
5161 | 4 | 225 | 0:01 | 52.5M/HR |  |  |  | 1998-02-09 14:12 | 1998-02-09 14:15 | 1998-06-23 17:44 | 1998-06-23 17:42 | (2:10) | 300 | 2457581.72 | n/a | 205 | 206
5301 | 1 | 60 | 0:01 | 52.5M/HR |  |  |  | unknown | 1998-06-16 18:00 | 1998-09-30 19:06 | 1998-09-30 19:06 | (0:06) | 297 | 2457582.35 | n/a | 169 | 170
5401 | 4 | 3.75 | 0:01 | 52.5M/HR |  |  |  | 1998-09-29 17:28 | 1998-09-29 17:30 | 1999-02-10 19:30 | 2/10/99 19/29/19 | (2:21) | 300 | 2457584.4
5521 | 1 | 3.75 | 0:01 | 52.5M/HR |  |  |  | 1999-02-09 18:50 | 1999-02-09 19:00 | 1999-05-11 18:43 | 1999-05-11 18:42 | (00:40) |  | 2457581.36
5692 | 4 | 3.75 | 0:01 | 52.5M/HR |  |  |  | 1999-05-10 14:35 | 1999-05-10 14:45 | 1999-09-23 17:56 | 1999-09-23 17:54 | (1:59) | 300 | 2457581 |  | 208 | 209
5912 | 1 | 3.75 | 0:01 | 52.5 M/HR |  |  |  | 1999-09-17 15:55 | 1999-09-17 16:00 | 2000-02-18 16:01 | 2000-02-18 15:59 | (00:40) | 297 | 2457583.6 | n/a | 208 | 209
6111 | 13 | 3.75 | 0:01 | 52.5M/HR |  |  |  | 2000-02-15 12:27 | 2000-02-15 12:30 | 2000-05-09 16:14 | 2000-05-09 16:15 | (0:38) | 301 | 2457579.1 | n/a | 134 | 135
6251 | 1 | 3.75 | 0:01 | 52.5M/HR |  |  |  | 2000-05-08 18:03 | 2000-05-08 18:45 | 2000-09-28 17:27 | 2000-09-28 17:25 | (2:27) | 297 | 2457582.9 | n/a | 208 | 209
6271 | 12 | 3.75 | 0:01 | 52.5M/HR |  |  |  | 2000-05-08 19:18 | 2000-05-08 19:30 | 1900-10-03 18:46 | 2000-10-03 18:44 | (2:07) | 302 | 2457587.9 | n/a | 295 | 296
6321 | 4 | 3.75 | 0:01 | 52.5M/HR |  |  |  | 2000-09-25 15:17 | 2000-09-25 15:30 | 2001-02-15 19:38 | 2001-02-15 20:36 | (57:45) | 300 | 2457582.3 | n/a | 161 | 162
6381 | 1 | 3.75 | 0:01 | 52.5M/HR |  |  |  | unknown | 2001-02-04 20:30 | 2001-05-24 19:07 | 2001-05-24 19:06 | (1:02) | 297 | none | 2457584.4 | 174 | 175
6451 | 11 | 3.75 | 1 | 52.5M/HR |  |  |  | 2001-05-22 13:08 | 2001-05-22 13:30 | unknown | unknown | unknown | 174559 | 2457586.9 | N/A | 126 | unknown
6651 | 4 | 3.75 | 1 | 52.5M/HR |  |  |  | 2001-10-22 13:16 | 2001-10-22 13:23 | 2002-02-12 18:24 | 2002-02-12 18:22 | (1:42) | 300 | 2457581.8 | N/A | 183 | 184
6831 | 11 | 3.75 | 1 | 52.5M/HR |  |  |  | 2002-02-04 19:27 | 2002-02-04 19:30 | 2002-05-24 14:40 | 2002-05-24 14:39 | (00:48) | 174559 | 2457585.5 | N/A | 210 | 211
6901 | 4 | 3.75 | 1 | 52.5M/HR |  |  |  | 2002-05-10 21:07 | unknown | 2002-10-22 16:26 | 2002-10-22 16:23 | (2:31) | 300 | 2457581.8 | n/a | 266 | 267
6971 | 11 | 3.75 | 1 | 52.5M/HR |  |  |  | 2002-10-21 17:19 | 2002-10-21 17:34 | 2003-05-23 18:32 | 2003-05-23 18:33 | 1:24 | 321412 | 2457589.1 | n/a | 1 | unknown
6972 | 12 | 3.75 | n/a | n/a |  |  |  | 2002-10-10 18:13 | 2002-10-10 18:15 | 2003-05-23 18:15 | 2003-05-23 18:13 | (1:49) | 302 | n/a | n/a | 30 | 31
7081 | 4 | 3.75 | 1 | 52.5M/HR |  |  |  | 2003-03-29 14:01 | 2003-03-29 14:06 | 2003-09-24 15:36 | 2003-09-24 15:33 | (2:52) | 300 | 2457581.56 | n/a | 300 | 301

## BASS
Mooring | Type | Pod 1 -A | Pod 1 -B | Pod 1 -C | Pod 1 -D | Pod 2 -A | Pod 2 -B | Pod 2 -C | Pod 2 -D | avg change
3741 | pre
3741 | post
3891 | pre
3891 | post
4001 | pre
4001 | post
4071 | pre
4071 | post
4131 | pre
4131 | post
4201 | pre | -26.24 | -28.67 | 14.32 | 23.23 | 18.38 | -2.28 | -44.29 | -11.27 | 6.4062
4201 | post | -24.86 | -33.75 | 7.27 | -21.27 | 18.78 | 6.18 | -45.5 | -14.92
4281 | pre | 6.33 | -31.64 | -38.94 | -9.87 | 35.88 | -11.3 | 33.41 | 30 | -0.33125
4281 | post | 10.67 | -28.79 | -34.94 | -14.06 | 31.95 | -12.68 | 38.01 | 26.36
4301 | pre | 10.54 | -21.17 | 4.44 | -32.04 | -15.87 | -15.75 | -28.26 | -13.66 | -1.655
4301 | post | 15.92 | -20.34 | -2.18 | -24.17 | -18.82 | -7.02 | -19.04 | -22.88
4401 | pre | 6.29 | -34.33 | -37.19 | -17.78 | 21.46 | -10.93 | 33.78 | 31.68 | -1.195
4401 | post | 2.56 | -25.15 | -31.96 | -13.5 | 24.56 | -10.44 | 29.43 | 27.04
4451 | pre | 19.88 | 3.02 | -32.72 | -13.44 | -20.37 | -25.44 | 4.96 | -16.02 | 1.14
4451 | post | 17.02 | -0.66 | -29.84 | -12.04 | -21.45 | -28.03 | 7.93 | -22.18
4501 | pre | 8.84 | -27.81 | -65.21 | -13.56 | 37.68 | -9.48 | 25.94 | 42.74 | 0.68375
4501 | post | 3.32 | -32.08 | -43.24 | -16.66 | 21.6 | -9.33 | 35.69 | 34.37
4601 | pre | -28.3 | -9.7 | -15.37 | -12.95 | 14.68 | -16.49 | -3.04 | -25.47 | -1.1413
4601 | post | -18.09 | -10.32 | -14.51 | -12.71 | 14.44 | -17.69 | -5.84 | -22.79
4621 | pre | 3.31 | -40.06 | -38.41 | -15.78 | 19.05 | -7.23 | 35.4 | 28.27 | 6.18
4621 | post | 5.91 | -30.66 | -42.36 | -18.63 | 16.22 | -7.19 | 39.69 | -27.87
4651 | pre | -20.79 | -6.51 | -19.51 | -7.37 | 12.57 | -18.41 | -0.3 | -23.66
4651 | post | NONE
4701 | pre | 13.9 | 13.31 | 6.79 | -15.67 | 38.34 | 88.08 | -8.24 | 0.3 | -1.2975
4701 | post | 14.51 | 17.5 | 6.04 | -13.29 | 37.21 | 95.83 | -8.91 | -1.7
4801 | pre | 0.94 | -51.45 | -41.18 | -6.88 | -33.97 | -20.76 | 44.38 | -2.36 | -6.6963
4801 | post | 1.29 | -33.66 | -42.02 | 1.07 | -10.5 | -25.84 | 46.32 | 5.63
4951 | pre | -0.26 | -8.17 | -2.19 | 17.38 | 35.72 | 84.78 | 23.36 | 4.77 | -32.5275
4951 | post | 62.1 | 75.16 | 51.77 | 57.98 | 31.81 | 103.3 | 31.74 | 1.75
5011 | pre | 12.7 | -14.32 | -27.31 | -8.11 | -27.16 | -25.59 | 7.25 | -23.14 | -1.5562
5011 | post | 17.63 | -3.6 | -28.89 | -12.07 | -22.68 | -26.26 | 7.29 | -24.65
5161 | pre | 5.48 | -1.1 | 12.27 | -24.65 | 13.14 | -21.26 | -13.85 | 8.45 | 0.12375
5161 | post | 6.41 | 0.91 | 11.87 | -26.89 | 14.38 | -27.4 | -10.14 | 8.35
5521 | pre | 19.57 | 30.19 | -3.47 | -14.96 | 31.57 | -4.29 | 8.27 | 5.96 | 1.5762
5521 | post | 18.62 | 29.11 | -4.47 | -19.38 | 33.4 | -7.33 | 6.02 | 4.26
5691 | pre | 5.79 | -6.25 | 10.94 | -27.04 | 14.11 | -27.75 | -12.21 | 8.02 | 0.2775
5691 | post | 6.12 | -0.77 | 13.27 | -26.56 | 10.44 | -31.27 | -18.85 | 11.01
6321 | pre | 8.07 | -7.69 | -0.82 | -30.53 | 11.48 | -23.95 | -20.55 | -5.96 | -0.9725
6321 | post | 9.96 | -6.23 | 10.05 | -23.63 | 8.4 | -39.57 | -22.52 | 1.37
6381 | pre | 30.82 | 18.84 | -23.94 | -23.41 | -6.97 | -0.31 | 9.37 | 8.3 | -3.9962
6381 | post | 32.25 | 23.32 | -20.93 | -27.66 | -6.29 | -1.12 | 8.61 | 36.49
6451 | pre | 44.1931 | 104.18 | 69.0632 | -32.2245 | 12.5213 | -8.0925 | -0.98903 | 38.2033 | #VALUE!
6451 | post | unknown | unknown | unknown | unknown | unknown | unknown | unknown | unknown
6651 | pre | 6.4212 | 2.2416 | -2.1745 | -28.4007 | 12.468 | 40.961 | 19.7853 | -8.5833 | -0.10259
6651 | post | 4.7393 | 0.5839 | -4.3859 | -39.2073 | 4.907 | 67.9134 | 16.062 | -7.0733
6831 | pre | 41.67 | 101.04 | 63.18 | -29.96 | 9.62 | -6.49 | -0.01 | 38.46 | 0.42
6831 | post | 41.03 | 103.01 | 70.79 | -32.16 | 9.23 | -7.93 | -5.28 | 35.46
6901 | pre | 7.6991 | 5.2769 | 1.5879 | -28.341 | 10.7328 | 33.3399 | 23.0862 | -6.7098 | 2.0908
6901 | post | 6.697 | -2.3912 | -1.4544 | -37.8442 | 9.4243 | 50.0734 | 16.5061 | -11.0657
6971 | pre |  |  |  | no calibrations, data lost in theft of computers
6971 | post | 42.0505 | 52.2051 | no data | -27.5277 | -15.3316 | 8.9217 | 26.381 | 86.4617
708 | pre | 9.05 | 0.28 | -0.16 | -31.16 | 9.33 | 48.77 | 21.76 | -13.02
708 | post | 11.56 | 10.34 | -5.2 | -27.22 | 12.39 | 39.11 | 27.71 | -7.52

## DISS O2
MOORING | DISS 02 | INTERVAL | CLK SET | CLK SET TO | WALL | INSTRUMENT | ERROR | FIRST SAMPLE | Constants
3741DO | 1009 | 15 | 2/6/91 15:00:00 EST |  | 6/20/91 15:50:00 EST | 6/20/91 15:48:50 EST | (1:10) | 2/12/91 12:30:00 UCT
3831DO | 1037 | 15 | 6/11/91 18:00:00 EST |  | 10/18/91 10:03:00 EDT | 10/18/91 10:06:52 EDT | 3:52 | 06/11/91 19:22:00 UCT
3961DO | 1009 | UNKNOWN
4001DO | 1032 | 15 | 6/2/92 11:00:00 EST |  | 10/26/92 9:46:00 EST | 1992-10-26 10:49 | 3:27 | 6/2/92 13:07:30 UCT
4071DO | 1009 | 15 | Unknown |  | 2/22/93 11:00:00 EST | 1993-02-22 10:53 | (6:42) | Unknown
4131DO | 1032 | 15 | Unknown |  | 6/21/93 14:27:30 EST | 6/21/93 14:29:36 EST | 2:06 | Unknown
4201DO | 1037 | 15 | Unknown |  | 10/07/93 16:01:30 UCT | 10/07/93 16:02:08 UCT | 0:38 | 6/15/93 18:15:00 EST
4212DO | 1009 | UNKNOWN
4281DO | 1009 | 15 | Unknown
4401DO | 1009 | 15 | 06/03/94 19:05:00 | 06/03/94 19:06:52 | 10/07/94 15:20:00 | 10/07/94 15:19:57 | (1:55) | 6/07/94 11:45:00
4451DO | 1037 | 15 | 10/03/94 18:25:00 | 10/03/94 18:32:30 | 2/16/95 18:32:00 | 2/16/95 18:41:37 | 2:07 | 10/04/94 11:30:00

## AC-3
MOORING | AC - 3 | INTERVAL | CLK SET
4521AC | 112 | 60 | 2/14/95 15:05:00
4523AC | 113 | 60 | 2/14/95 15:09:00
4632AC | 113 | 60 | 9/22/95 18:00:00
4682AC | 118 | 60 | 6/11/96 11:05:30
4683AC | 119 | 60 | 6/11/96 11:51:20
4961AC | 118 | 60 | 2/10/97 16:45:00
5021AC | 122 | 60 | 6/7/97 13:50:00
5081AC | 118 | 60 | 9/20/97 17:00:00
5171AC | 122 | 60 | 2/6/98 20:07:00
5292AC | 113 | 60 | 6/15/98 13:15:00
5412AC | 119 | 60 | 9/22/98 16:00:00

## DLCM
MOORING | DLCM | RUN | INTERVAL | BURST RATE | BURST LENGTH | CLK FREQ | PLL MULT | CHAR | P0 | P30 | CLK SET | CLK CHK | WALL ELPS | DLCM ELPS | ERROR | COUNTS
3381 | 11 | 13 | 450 | 2 | 72 | 64 | 8 | 44 | 489.0795 | 5605.236 | 336:15:00:00
3471 | 11 | 14 | 450 | 2 | 72 | 64 | 8 | 44 | 492.765 | 5610.15 | 126:21:00:00
3581 | 9 | 1 | 450 | 2 | 180 | 64 | 8 | 44 | 512.694 | 5648.643 | 296:20:00:00
3831 | 9 | 2 | 450 | 2 | 180 | 64 | 8 | 44 | 511.06 | 5651.1 | 158:20:00:00 | 294:12:50:27 | 135:16:50:27 | 125:16:45:00 | 5:27 | 208432
3961 | 9 | 2 | 450 | 2 | 180 | 64 | 8 | 44

## CAM SYS
MOORING | CAM | STROBE | BATT | RUN | INTERVAL | CLK SET | CLK SET TO | CLK CHK | CAM CLK | ERROR | % SHOT | Comments
3381 | 40 | 26 | 13 |  |  | 11:30:14:00:00 | 11:31:14:00:00 | 04:02:18:00:00 | 30:18:09:08 | 9:08 | unknown
3401 | 91 | 13 | 24 |  |  | 03:23:06:30:00 | 03:23:06:30:00 | CLOCK FAILURE
3471 | 40 | 26 | 13 |  |  | 07:04:11:45:00 | 07:04:11:45:00 | 10:25:17:37:00 | 24:17:49:04
3581 | 65 | 48 | 22 |  | 6 HRS | 10:18:90 14:30:00 | unknown | unknown | unknown | unknown | unknown
3741 | 39 | 55 | 13 |  |  | 1/2/91 9:00:00 EST | unknown | unknown | unknown | unknown | unknown
3831 | 65 | 48 | 22 | 2 |  | 06/09/91 13.30:00 | 06/10/91 13.30:00 | 10/21/91 09:24:00 | 20 09:29:58 | 05:02 | 64
3891 | 40 | 13 | 24 |  |  | 10/10/91 08:00:00 EST | 10/10/91 08:00:00 EST | 3/31/92 12:07:00 EST | 3/31/92 12:18:56 EST | 11:56 | unknown
3961 | 65 | 48 | 22 |  |  | 2/3/92 17:00:00 EST | 2/5/92 17:00:00 EST | 6/5/92 14:14:00 EST | 6/6/92 14:17:20 EST | 1 DAY 3:20 | unknown
4001 | 40 | 13 | 24 |  |  | 5/28/92 10:45:00 EST | 5/29/92 10:45:00 EST | 10/28/92 8:14:00 EST | 12/27/92 8:26:50 EST | 12:52 | unknown
4071 | 65 | 48 | 22 | 07 |  | 10/15/92 22:45:00 EST | unknown | 02/23/93 16:15:00 | 22 16:19:46 | 4:46 | 88
4131 | 40 | 13 | 14 | 13 |  | 01/31/93 10:04:00 | 02/03/93 10:04:00 | 06/22/93 09:08:00 | 23 09:19:03 | 11:03 | 90
4201 | 65 | 48 | 22 | 20 |  | 06/06/93 07:43:00 | 06/07/93 07:43:00 | 10/18/93 09:37:00 | 17 09:44:07 | 7:07 | 88
4281 | 40 | 13 | 14 | 28 |  | 09/29/93 9:47:00 | 09/30/93 9:47:00 | 02/24/94 09:19:00 | 23 09:31:45 | 12:45 | 100
4301 | 65 | 48 | 22 | 30 |  | 5/2/94 10:56:00 EST | 8/2/94 10:56:00 EST | 06/10/94 13:54:15 | 09 13:59:45 | 05:30 | 86
4401 | 40 | 13 | 14 | 40 |  | 05/30/94 14:00:00 | 05/31/94 14:00:00 | 11/07/94 15:41:00 | 06 15:55:36 | 14:36 | unknown
4451 | 65 | 48 | 22 | 45 |  | 09/26/94 12:17:00 | 09/27/94 12:17:00 | 02/21/95 07:40:30 | 20 07:47:08 | 06:38 | 100
4501 | 40 | 13 | AUX 1 | 50 |  | 01/29/95 10:45:00 | 02/02/95 10:45:00 | 06/20/95 13:06:49 | 16 13:59:30 | (03:23:07:19) | 90
4601 | 39 | 48 | AUX 2 | 60 |  | 06/02/95 12:15:00 | 06/03/95 12:15:00 | 11/18/95 13:21:00 | 31 11:25:46 | CLK JUMPS | unknown
4621 | 65 | 11 | 14 | 62 |  | 09/16/95 11:32:00 | 09/17/95 11:32:00 | 02/19/96 14:59:00 | 18 15:04:00 | 5:00 | 100
4651 | 39 | 48 | AUX 2 | 65 |  | 02/06/96 11:09:00 | 02/08/96 11:09:00 | 06/15/96 10:45:00 | 14 10:36:44 | (8:16) | 100
4701 | 65 | 11 | AUX 1 | 70 |  | 06/05/96 08:42:00 | 06/06/96 08:42:00 | 10/07/96 09:20:00 | 06 09:18:30 | (1:30) | 85
4801 | 56 | 48 | 14 | 80 |  | 09/20/96 15:00:00 | 09/21/96 15:00:00 | 02/17/97 12:54:00 | 17 12:50:08 | (3:52) | 100
4951 | 65 | 11 | AUX 1 | 95 |  | 02/04/97 10:00:00 | 02/07/97 10:00:00 | 06/16/97 08:18:00 | 15 08:20:17 | 2:17 | 98
5011 | 56 | 48 | 14 | 1 | 4 HRS | 06/06/97 09:30:00 | 06/07/97 09:30:00 | 10/1/97 11:27:30 | 31 11:24:11 | (3:19) | 97
5071 | 65 | 11 | AUX 1 |  |  | 9/16/97 14:00:00 EST | 9/17/97 14:00:00 EST | 3/15/98 10:30:00 | 3/15/98 10:34:45 | 4:45 | 100
5161 | 56 | 58 | 14 | 16 | 4 HRS | 02/03/98 17:00:00 | 02/06/98 17:00:00 | 6/21/98 09:22:30 | 20 09:20:17 | (2:13) | 90
5301 | 65 | 11 | AUX 1 | 30 | 4 HRS | 06/04/98 11:30:00 | 06/05/98 11:30:00 | 10/18/95 11:02:00 | 17 11:05:49 | 3:49 | 80
5401 | 39 | 48 | 14 |  |  | 1998-09-29 17:28 | 1998-09-29 17:30 | 1999-02-10 19:30 | 1999-02-10 19:29 | (2:21) | unknown
5522 | 56 | 13 | 1 |  |  | unknown | unknown | unknown | unknown | unknown | unknown
5692 | 65 | 55 | AUX 2 |  |  | 4/5/99 12:30:00 EST | 4/5/99 12:30:00 EST | 9/29/1999 11:35:40 EST | 9/29/99 10:39:27 EST | ~1 DAY | unknown
5912 | 56 | 13 | AUX 1 | 91 | 4 HRS | 9/15/99 11:59:00 | 9/16/99 11:59:00 | N/A | N/A | N/A | 100
6251 | 39 | 55 | 2 |  |  | 5/3/00 15:06:00 | 5/3/00 15:06:00 | unknown | unknown | unknown | 89 | ** 1 day error
6321 | 91 | 13 | AUX 1 |  |  | 9/7/00 14:33:00 EST | 9/8/00 14:33:00 EST | unknown | unknown | unknown | unknown
6381 | 40 | 55 | AUX 2 |  |  | unknown | unknown | unknown | unknown | unknown | unknown
6651 | 56 | 9 | AUX 2 | 45 | 4 HRS | 05/21/01 16:21:00 EST | 05/21/01 16:21:00 EST | Camera setup for Mooring 645 | went on 665 instead | est. day 21 on camera is | 2003-10-23 | at 1300 EST | first film processed and digitized by Amaranth,35 cdroms
6901 | 56 | 9 | AUX4 | 90 | 4 HRS | 05/10/02 13:53:00 EST | 05/10/02 13:53:00 EST | [5 empty] | Good?
7081 | 56 | 9 | AUX4 | 08 | 4 HRS | 01/27/03 10:00:00 EST | 01/27/03 10:00:00 EST