## DATATABLE
BSS00_USACE_B29 grain size table | [5 empty] | % finer than
Sample I.D. | Depth mdpt (ft) | Depth mdpt (m) | 5% | 10% | 16% | 25% | 50% | 75% | 84% | 90% | 95% |  | Mean (Inman, 1952) | S.D. (phi units) | %Sand | %Silt | %Clay | Chart table
B29_J6 | 49 | 14.9352 | 0.001209 | 0.002778 | 0.00522 | 0.01467 | 0.03681 | 0.05712 | 0.06737 | 0.07792 | 0.09067 | mm | 0.036295 |  | 19.8173 | 66.85 | 13.39 | Sample | Depth (ft) | Depth (m) | %Sand | %Silt | %Clay
|  |  | 9.692 | 8.4917 | 7.5817 | 6.091 | 4.7638 | 4.1299 | 3.8917 | 3.6819 | 3.4632 | phi | 5.7367 | 1.845 |  |  |  | B29_J6 | 49 | 14.9352 | 19.8173 | 66.85 | 13.39
B29_J8 | 55.75 | 16.9926 | 0.002116 | 0.005767 | 0.01643 | 0.03135 | 0.06342 | 0.08866 | 0.09876 | 0.1074 | 0.1176 |  | 0.057595 |  | 50.83 | 41.12 | 8.07 | B29_J8 | 55.75 | 16.9926 | 50.83 | 41.12 | 8.07
|  |  | 8.8844 | 7.438 | 5.9275 | 4.9954 | 3.9789 | 3.4956 | 3.3399 | 3.2189 | 3.088 |  | 4.6337 | 1.2938