## DATATABLE
BSS00_USACE_B30 grain size table | [5 empty] | % finer than
Sample I.D. | Depth mdpt (ft) | Depth mdpt (m) | 5% | 10% | 16% | 25% | 50% | 75% | 84% | 90% | 95% |  | Mean (Inman, 1952) | S.D. (phi units) | %Sand | %Silt | %Clay | Chart table
B30_J4 | 41.75 | 12.7254 | 0.001231 | 0.002719 | 0.004779 | 0.01554 | 0.107 | 0.1436 | 0.1541 | 0.1611 | 0.1712 | mm | 0.079439 |  | 61.51 | 24.52 | 14 | Sample | Depth (ft) | Depth (m) | %Sand | %Silt | %Clay
|  |  | 9.666 | 8.5227 | 7.7091 | 6.0079 | 3.2243 | 2.7999 | 2.6981 | 2.634 | 2.5462 | phi | 5.2036 | 2.5055 |  |  |  | B30_J4 | 41.75 | 12.7254 | 61.51 | 24.52 | 14
B30_J7 | 49.5 | 15.0876 | 0.004099 | 0.02437 | 0.06454 | 0.1039 | 0.1365 | 0.1606 | 0.1695 | 0.1755 | 0.1842 |  | 0.11702 |  | 84.27 | 10.91 | 4.84 | B30_J7 | 49.5 | 15.0876 | 84.27 | 10.91 | 4.84
|  |  | 7.9305 | 5.3587 | 3.9537 | 3.2667 | 2.873 | 2.6385 | 2.5606 | 2.5105 | 2.4407 |  | 3.2572 | 0.69651 |  |  |  | B30_J9 | 54.25 | 16.5354 | 76.903 | 17.6 | 5.482
B30_J9 | 54.25 | 16.5354 | 0.003458 | 0.01214 | 0.03419 | 0.07165 | 0.1525 | 0.2079 | 0.2333 | 0.2563 | 0.2856 |  | 0.13375 |  | 76.903 | 17.6 | 5.482 | B30_J12 | 61.75 | 18.8214 | 69.6429 | 26.58 | 3.77
|  |  | 8.1758 | 6.3641 | 4.8703 | 3.8029 | 2.7131 | 2.266 | 2.0997 | 1.9641 | 1.8079 |  | 3.485 | 1.3853 |  |  |  | B30_J16 | 72.5 | 22.098 | 81.9878 | 13.25 | 4.742
B30_J12 | 61.75 | 18.8214 | 0.006657 | 0.02782 | 0.04182 | 0.05566 | 0.08451 | 0.1127 | 0.1268 | 0.1399 | 0.1571 |  | 0.08431 |  | 69.6429 | 26.58 | 3.77
|  |  | 7.2309 | 5.1677 | 4.5797 | 4.1672 | 3.5647 | 3.1494 | 2.9794 | 2.8375 | 2.6702 |  | 3.7795 | 0.80014
B30_J16 | 72.5 | 22.098 | 0.004173 | 0.0187 | 0.0521 | 0.09217 | 0.1436 | 0.2093 | 0.3493 | 0.484 | 0.5955 |  | 0.2007 |  | 81.9878 | 13.25 | 4.742
|  |  | 7.9047 | 5.7408 | 4.2626 | 3.4396 | 2.7999 | 2.2564 | 1.5175 | 1.0469 | 0.74783 |  | 2.89 | 1.3726