## DATATABLE
BSS00_101 grain size table | [5 empty] | % finer than
Sample I.D. | Depth mdpt (ft) | Depth mdpt (m) | 5% | 10% | 16% | 25% | 50% | 75% | 84% | 90% | 95% |  | Mean (Inman, 1952) | S.D. (phi units) | %Sand | %Silt | %Clay | Chart table
101-000-002 | 0.083333 | 0.0254 | 0.004892 | 0.0173 | 0.03369 | 0.06056 | 0.1577 | 0.218 | 0.2475 | 0.2745 | 0.3082 | mm | 0.14059 |  | 74.5922 | 21.18 | 4.21 | Sample | Depth (ft) | Depth (m) | %Sand | %Silt | %Clay
|  |  | 7.6754 | 5.8531 | 4.8915 | 4.0455 | 2.6647 | 2.1976 | 2.0145 | 1.8651 | 1.6981 | phi | 3.453 | 1.4385 |  |  |  | 101-000-002 | 0.083333 | 0.0254 | 74.5922 | 21.18 | 4.21
101-011-013 | 1 | 0.3048 | 0.000717 | 0.001016 | 0.001482 | 0.002321 | 0.005897 | 0.02488 | 0.07155 | 0.139 | 0.198 |  | 0.036516 |  | 16.8883 | 43.73 | 39.36 | 101-011-013 | 1 | 0.3048 | 16.8883 | 43.73 | 39.36
|  |  | 10.4457 | 9.9429 | 9.3982 | 8.751 | 7.4058 | 5.3289 | 3.8049 | 2.8468 | 2.3364 |  | 6.6016 | 2.7967 |  |  |  | 101-023-025 | 2 | 0.6096 | 6.805 | 52.91 | 40.31
101-023-025 | 2 | 0.6096 | 0.00064 | 0.000868 | 0.001374 | 0.002399 | 0.005711 | 0.01764 | 0.02967 | 0.04259 | 0.09831 |  | 0.015522 |  | 6.805 | 52.91 | 40.31 | 101-035-037 | 3 | 0.9144 | 44.1051 | 40.06 | 15.86
|  |  | 10.6096 | 10.17 | 9.5074 | 8.7034 | 7.452 | 5.825 | 5.0749 | 4.5533 | 3.3465 |  | 7.2911 | 2.2163 |  |  |  | 101-042-044 | 3.5833 | 1.0922 | 57.136 | 33.53 | 9.4
101-035-037 | 3 | 0.9144 | 0.001227 | 0.002321 | 0.003948 | 0.009129 | 0.04128 | 0.1505 | 0.1799 | 0.205 | 0.239 |  | 0.091924 |  | 44.1051 | 40.06 | 15.86 | 101-047-049 | 4 | 1.2192 | 90.881 | 7.66 | 1.377
|  |  | 9.6706 | 8.751 | 7.9847 | 6.7753 | 4.5984 | 2.7322 | 2.4747 | 2.2863 | 2.0649 |  | 5.2297 | 2.755 |  |  |  | 101-059-061 | 5 | 1.524 | 55.3035 | 23.13 | 21.52
101-042-044 | 3.5833 | 1.0922 | 0.001761 | 0.004363 | 0.01205 | 0.02219 | 0.1029 | 0.1541 | 0.1726 | 0.1888 | 0.2086 |  | 0.092325 |  | 57.136 | 33.53 | 9.4 | 101-071-073 | 6 | 1.8288 | 8.191 | 49.0736 | 42.75
|  |  | 9.1494 | 7.8405 | 6.3748 | 5.4939 | 3.2807 | 2.6981 | 2.5345 | 2.4051 | 2.2612 |  | 4.4547 | 1.9202 |  |  |  | 101-083-085 | 7 | 2.1336 | 7.7852 | 54.67 | 37.58
101-047-049 | 4 | 1.2192 | 0.04224 | 0.06605 | 0.08476 | 0.1041 | 0.139 | 0.1745 | 0.1929 | 0.2111 | 0.2367 |  | 0.13883 |  | 90.881 | 7.66 | 1.377 | 101-095-097 | 8 | 2.4384 | 18.81 | 38.11 | 43.04
|  |  | 4.5652 | 3.9203 | 3.5605 | 3.264 | 2.8468 | 2.5187 | 2.3741 | 2.244 | 2.0789 |  | 2.9673 | 0.5932 |  |  |  | 101-107-109 | 9 | 2.7432 | 24.76 | 37.52 | 37.67
101-059-061 | 5 | 1.524 | 0.001008 | 0.001751 | 0.002769 | 0.004874 | 0.08372 | 0.1442 | 0.1732 | 0.2022 | 0.2453 |  | 0.087984 |  | 55.3035 | 23.13 | 21.52 | 101-111-113 | 9.3333 | 2.8448 | 39.833 | 35.02 | 25.17
|  |  | 9.9543 | 9.1576 | 8.4964 | 7.6807 | 3.5783 | 2.7939 | 2.5295 | 2.3061 | 2.0274 |  | 5.513 | 2.9835 |  |  |  | 101-119-121 | 10 | 3.048 | 89.226 | 9.16 | 1.654
101-071-073 | 6 | 1.8288 | 0.000643 | 0.00088 | 0.001395 | 0.002319 | 0.004921 | 0.01422 | 0.01918 | 0.03374 | 0.121 |  | 0.010287 |  | 8.191 | 49.0736 | 42.75 | 101-131-133 | 11 | 3.3528 | 49.3084 | 35.21 | 15.53
|  |  | 10.6029 | 10.1502 | 9.4855 | 8.7523 | 7.6668 | 6.1359 | 5.7043 | 4.8894 | 3.0469 |  | 7.5949 | 1.8906 |  |  |  | 101-143-145 | 12 | 3.6576 | 42.0927 | 32.95 | 24.94
101-083-085 | 7 | 2.1336 | 0.000652 | 0.000903 | 0.00148 | 0.002523 | 0.006608 | 0.01616 | 0.0216 | 0.03318 | 0.1225 |  | 0.01154 |  | 7.7852 | 54.67 | 37.58
|  |  | 10.5828 | 10.113 | 9.4002 | 8.6306 | 7.2416 | 5.9514 | 5.5328 | 4.9135 | 3.0291 |  | 7.4665 | 1.9337
101-095-097 | 8 | 2.4384 | 0.000638 | 0.000865 | 0.001349 | 0.002279 | 0.004938 | 0.02065 | 0.09493 | 0.1467 | 0.1927 |  | 0.04814 |  | 18.81 | 38.11 | 43.04
|  |  | 10.6142 | 10.175 | 9.5339 | 8.7774 | 7.6619 | 5.5977 | 3.397 | 2.7691 | 2.3756 |  | 6.4654 | 3.0685
101-107-109 | 9 | 2.7432 | 0.00067 | 0.000964 | 0.001664 | 0.002611 | 0.006466 | 0.06132 | 0.1639 | 0.2257 | 0.2495 |  | 0.082782 |  | 24.76 | 37.52 | 37.67
|  |  | 10.5436 | 10.0187 | 9.2311 | 8.5812 | 7.2729 | 4.0275 | 2.6091 | 2.1475 | 2.0029 |  | 5.9201 | 3.311
101-111-113 | 9.3333 | 2.8448 | 0.000918 | 0.001452 | 0.002253 | 0.003868 | 0.02789 | 0.1516 | 0.1838 | 0.2065 | 0.2313 |  | 0.093026 |  | 39.833 | 35.02 | 25.17
|  |  | 10.0892 | 9.4277 | 8.7939 | 8.0142 | 5.1641 | 2.7217 | 2.4438 | 2.2758 | 2.1122 |  | 5.6189 | 3.1751
101-119-121 | 10 | 3.048 | 0.03144 | 0.05883 | 0.08294 | 0.1102 | 0.15 | 0.1864 | 0.2045 | 0.2212 | 0.2429 |  | 0.14372 |  | 89.226 | 9.16 | 1.654
|  |  | 4.9913 | 4.0873 | 3.5918 | 3.1818 | 2.737 | 2.4235 | 2.2898 | 2.1766 | 2.0416 |  | 2.9408 | 0.65098
101-131-133 | 11 | 3.3528 | 0.001211 | 0.002302 | 0.004073 | 0.01001 | 0.05844 | 0.2099 | 0.2443 | 0.2743 | 0.3136 |  | 0.12419 |  | 49.3084 | 35.21 | 15.53
|  |  | 9.6896 | 8.7629 | 7.9397 | 6.6424 | 4.0969 | 2.2522 | 2.0333 | 1.8662 | 1.673 |  | 4.9865 | 2.9532
101-143-145 | 12 | 3.6576 | 0.00078 | 0.001442 | 0.002507 | 0.003905 | 0.02787 | 0.1987 | 0.2393 | 0.2722 | 0.3149 |  | 0.1209 |  | 42.0927 | 32.95 | 24.94
|  |  | 10.3242 | 9.4377 | 8.6398 | 8.0005 | 5.1651 | 2.3313 | 2.0631 | 1.8773 | 1.667 |  | 5.3515 | 3.2884