## DATATABLE
BSS00_106 grain size table | [5 empty] | % finer than
Sample I.D. | Depth mdpt (ft) | Depth mdpt (m) | 5% | 10% | 16% | 25% | 50% | 75% | 84% | 90% | 95% |  | Mean (Inman, 1952) | S.D. (phi units) | %Sand | %Silt | %Clay | Chart table
106-000-002 | 0.083333 | 0.0254 | 0.000681 | 0.000991 | 0.001713 | 0.002742 | 0.008144 | 0.02309 | 0.03509 | 0.05149 | 0.09314 | mm | 0.018402 |  | 7.2935 | 57.78 | 34.84 | Sample | Depth (ft) | Depth (m) | %Sand | %Silt | %Clay
|  |  | 10.5201 | 9.9788 | 9.1893 | 8.5106 | 6.94 | 5.4366 | 4.8328 | 4.2796 | 3.4245 | phi | 7.011 | 2.1782 |  |  |  | 106-000-002 | 0.083333 | 0.0254 | 7.2935 | 57.78 | 34.84
106-011-013 | 1 | 0.3048 | 0.001155 | 0.002001 | 0.003256 | 0.006395 | 0.02702 | 0.05459 | 0.07031 | 0.08733 | 0.1124 |  | 0.036783 |  | 19.9701 | 61.53 | 18.48 | 106-011-013 | 1 | 0.3048 | 19.9701 | 61.53 | 18.48
|  |  | 9.7579 | 8.9651 | 8.2627 | 7.2888 | 5.2098 | 4.1952 | 3.8301 | 3.5174 | 3.1533 |  | 6.0464 | 2.2163 |  |  |  | 106-023-025 | 2 | 0.6096 | 7.263 | 66.57 | 26.06
106-023-025 | 2 | 0.6096 | 0.000783 | 0.001337 | 0.002314 | 0.003709 | 0.01367 | 0.02859 | 0.03676 | 0.05022 | 0.1017 |  | 0.019537 |  | 7.263 | 66.57 | 26.06 | 106-035-037 | 3 | 0.9144 | 11.5469 | 71.67 | 16.81
|  |  | 10.3187 | 9.5468 | 8.7554 | 8.0748 | 6.1928 | 5.1283 | 4.7657 | 4.3156 | 3.2976 |  | 6.7606 | 1.9948 |  |  |  | 106-047-049 | 4 | 1.2192 | 18.2689 | 61.85 | 19.9
106-035-037 | 3 | 0.9144 | 0.001171 | 0.002075 | 0.003629 | 0.008589 | 0.02642 | 0.04427 | 0.05443 | 0.06672 | 0.0958 |  | 0.029029 |  | 11.5469 | 71.67 | 16.81 | 106-059-061 | 5 | 1.524 | 19.588 | 55.52 | 24.89
|  |  | 9.738 | 8.9127 | 8.1062 | 6.8633 | 5.2422 | 4.4975 | 4.1995 | 3.9057 | 3.3838 |  | 6.1528 | 1.9534 |  |  |  | 106-071-073 | 6 | 1.8288 | 10.63 | 46.39 | 42.9
106-047-049 | 4 | 1.2192 | 0.001069 | 0.001842 | 0.002978 | 0.00563 | 0.02659 | 0.05242 | 0.0669 | 0.08273 | 0.1083 |  | 0.034939 |  | 18.2689 | 61.85 | 19.9 | 106-083-085 | 7 | 2.1336 | 10.8804 | 36 | 53.04
|  |  | 9.8695 | 9.0845 | 8.3914 | 7.4726 | 5.233 | 4.2537 | 3.9018 | 3.5954 | 3.2069 |  | 6.1466 | 2.2448 |  |  |  | 106-095-097 | 8 | 2.4384 | 15.44 | 42.63 | 41.88
106-059-061 | 5 | 1.524 | 0.000772 | 0.001518 | 0.002527 | 0.003925 | 0.01943 | 0.05067 | 0.08181 | 0.1282 | 0.198 |  | 0.042168 |  | 19.588 | 55.52 | 24.89 | 106-107-109 | 9 | 2.7432 | 11.1301 | 48.67 | 40.24
|  |  | 10.3391 | 9.3636 | 8.6284 | 7.9931 | 5.6856 | 4.3027 | 3.6116 | 2.9635 | 2.3364 |  | 6.12 | 2.5084 |  |  |  | 106-119-121 | 10 | 3.048 | 8.693 | 51.84 | 39.47
106-071-073 | 6 | 1.8288 | 0.000638 | 0.000865 | 0.001354 | 0.002309 | 0.004959 | 0.01653 | 0.03232 | 0.07376 | 0.1374 |  | 0.016837 |  | 10.63 | 46.39 | 42.9 | 106-131-133 | 11 | 3.3528 | 6.718 | 57.74 | 35.46
|  |  | 10.6142 | 10.175 | 9.5286 | 8.7585 | 7.6557 | 5.9188 | 4.9514 | 3.761 | 2.8635 |  | 7.24 | 2.2886 |  |  |  | 106-143-145 | 12 | 3.6576 | 16.3425 | 44.75 | 38.82
106-083-085 | 7 | 2.1336 | 0.000591 | 0.000751 | 0.00101 | 0.001768 | 0.003633 | 0.008739 | 0.01613 | 0.09261 | 0.1479 |  | 0.00857 |  | 10.8804 | 36 | 53.04 | 106-155-157 | 13 | 3.9624 | 10.3344 | 49.3 | 40.27
|  |  | 10.7246 | 10.3789 | 9.9514 | 9.1437 | 8.1046 | 6.8383 | 5.9541 | 3.4327 | 2.7573 |  | 7.9528 | 1.9987 |  |  |  | 106-167-169 | 14 | 4.2672 | 13.5439 | 49.57 | 36.95
106-095-097 | 8 | 2.4384 | 0.000628 | 0.000841 | 0.001278 | 0.002289 | 0.0053 | 0.01842 | 0.05875 | 0.115 | 0.1565 |  | 0.030014 |  | 15.44 | 42.63 | 41.88 | 106-179-181 | 15 | 4.572 | 12.8454 | 37.96 | 49.2
|  |  | 10.6369 | 10.2156 | 9.6119 | 8.7711 | 7.5598 | 5.7626 | 4.0893 | 3.1203 | 2.6758 |  | 6.8506 | 2.7613 |  |  |  | 106-191-193 | 16 | 4.8768 | 13.35 | 43.99 | 42.71
106-107-109 | 9 | 2.7432 | 0.000641 | 0.000872 | 0.001371 | 0.002421 | 0.005707 | 0.01757 | 0.03314 | 0.0859 | 0.1394 |  | 0.017256 |  | 11.1301 | 48.67 | 40.24
|  |  | 10.6074 | 10.1634 | 9.5106 | 8.6902 | 7.4531 | 5.8307 | 4.9153 | 3.5412 | 2.8427 |  | 7.2129 | 2.2976
106-119-121 | 10 | 3.048 | 0.00064 | 0.00087 | 0.001388 | 0.002428 | 0.00607 | 0.01994 | 0.03304 | 0.05488 | 0.1212 |  | 0.017214 |  | 8.693 | 51.84 | 39.47
|  |  | 10.6096 | 10.1667 | 9.4928 | 8.686 | 7.3641 | 5.6482 | 4.9196 | 4.1876 | 3.0445 |  | 7.2062 | 2.2866
106-131-133 | 11 | 3.3528 | 0.000666 | 0.00095 | 0.00166 | 0.002707 | 0.00747 | 0.01933 | 0.03031 | 0.04055 | 0.1256 |  | 0.015985 |  | 6.718 | 57.74 | 35.46
|  |  | 10.5522 | 10.0398 | 9.2346 | 8.5291 | 7.0647 | 5.693 | 5.0441 | 4.6242 | 2.9931 |  | 7.1393 | 2.0953
106-143-145 | 12 | 3.6576 | 0.000648 | 0.000896 | 0.001466 | 0.002453 | 0.006256 | 0.02339 | 0.06623 | 0.1289 | 0.179 |  | 0.033848 |  | 16.3425 | 44.75 | 38.82
|  |  | 10.5917 | 10.1242 | 9.4139 | 8.6712 | 7.3205 | 5.418 | 3.9164 | 2.9557 | 2.482 |  | 6.6651 | 2.7488
106-155-157 | 13 | 3.9624 | 0.000635 | 0.000861 | 0.00137 | 0.002389 | 0.00575 | 0.01845 | 0.0339 | 0.06831 | 0.1452 |  | 0.017635 |  | 10.3344 | 49.3 | 40.27
|  |  | 10.621 | 10.1817 | 9.5116 | 8.7094 | 7.4422 | 5.7602 | 4.8826 | 3.8718 | 2.7839 |  | 7.1971 | 2.3145
106-167-169 | 14 | 4.2672 | 0.000655 | 0.000918 | 0.001547 | 0.002576 | 0.007089 | 0.02465 | 0.04979 | 0.1066 | 0.1661 |  | 0.025669 |  | 13.5439 | 49.57 | 36.95
|  |  | 10.5762 | 10.0892 | 9.3363 | 8.6007 | 7.1402 | 5.3423 | 4.328 | 3.2297 | 2.5899 |  | 6.8322 | 2.5042
106-179-181 | 15 | 4.572 | 0.000603 | 0.000782 | 0.001113 | 0.002006 | 0.003986 | 0.01089 | 0.018 | 0.1145 | 0.1711 |  | 0.0095565 |  | 12.8454 | 37.96 | 49.2
|  |  | 10.6956 | 10.3205 | 9.8113 | 8.9615 | 7.9708 | 6.5209 | 5.7959 | 3.1266 | 2.5471 |  | 7.8036 | 2.0077
106-191-193 | 16 | 4.8768 | 0.000629 | 0.000844 | 0.001292 | 0.002246 | 0.005046 | 0.01772 | 0.04046 | 0.1059 | 0.158 |  | 0.020876 |  | 13.35 | 43.99 | 42.71
|  |  | 10.6347 | 10.2105 | 9.5962 | 8.7984 | 7.6306 | 5.8185 | 4.6274 | 3.2392 | 2.662 |  | 7.1118 | 2.4844