## DATATABLE
BSS00_119 grain size table | [5 empty] | % finer than
Sample I.D. | Depth mdpt (ft) | Depth mdpt (m) | 5% | 10% | 16% | 25% | 50% | 75% | 84% | 90% | 95% |  | Mean (Inman, 1952) | S.D. (phi units) | %Sand | %Silt | %Clay | Chart table
119-000-002 | 0.083333 | 0.0254 | 0.001067 | 0.00189 | 0.002906 | 0.004677 | 0.01853 | 0.06776 | 0.0929 | 0.1144 | 0.1463 | mm | 0.047903 |  | 26.9468 | 51.63 | 21.45 | Sample | Depth (ft) | Depth (m) | %Sand | %Silt | %Clay
|  |  | 9.8722 | 9.0474 | 8.4267 | 7.7402 | 5.754 | 3.8834 | 3.4282 | 3.1278 | 2.773 | phi | 5.9275 | 2.4993 |  |  |  | 119-000-002 | 0.083333 | 0.0254 | 26.9468 | 51.63 | 21.45
119-011-013 | 1 | 0.3048 | 0.001072 | 0.00179 | 0.002818 | 0.004945 | 0.01547 | 0.02798 | 0.03608 | 0.04595 | 0.07371 |  | 0.019449 |  | 6.0363 | 72.79 | 21.1 | 119-011-013 | 1 | 0.3048 | 6.0363 | 72.79 | 21.1
|  |  | 9.8655 | 9.1258 | 8.4711 | 7.6598 | 6.0144 | 5.1595 | 4.7927 | 4.4438 | 3.762 |  | 6.6319 | 1.8392 |  |  |  | 119-018-020 | 1.5833 | 0.4826 | 19.5905 | 65.26 | 15.13
119-018-020 | 1.5833 | 0.4826 | 0.001316 | 0.002382 | 0.004228 | 0.009919 | 0.03057 | 0.05491 | 0.06909 | 0.08645 | 0.1174 |  | 0.036659 |  | 19.5905 | 65.26 | 15.13 | 119-023-025 | 2 | 0.6096 | 12.6351 | 70.06 | 17.2
|  |  | 9.5696 | 8.7136 | 7.8858 | 6.6556 | 5.0317 | 4.1868 | 3.8554 | 3.532 | 3.0905 |  | 5.8706 | 2.0152 |  |  |  | 119-029-031 | 2.5 | 0.762 | 16.8297 | 67.41 | 15.77
119-023-025 | 2 | 0.6096 | 0.001155 | 0.002056 | 0.003526 | 0.007709 | 0.02419 | 0.04407 | 0.05586 | 0.06976 | 0.09702 |  | 0.029693 |  | 12.6351 | 70.06 | 17.2 | 119-035-037 | 3 | 0.9144 | 9.095 | 66.76 | 24.18
|  |  | 9.7579 | 8.9259 | 8.1478 | 7.0192 | 5.3694 | 4.5041 | 4.162 | 3.8415 | 3.3656 |  | 6.1549 | 1.9929 |  |  |  | 119-047-049 | 4 | 1.2192 | 28.3163 | 53.51 | 18.15
119-029-031 | 2.5 | 0.762 | 0.001205 | 0.002198 | 0.003989 | 0.009838 | 0.0298 | 0.05146 | 0.0639 | 0.07898 | 0.1075 |  | 0.033945 |  | 16.8297 | 67.41 | 15.77 | 119-059-061 | 5 | 1.524 | 10.9043 | 69.87 | 19.25
|  |  | 9.6968 | 8.8296 | 7.9698 | 6.6674 | 5.0685 | 4.2804 | 3.968 | 3.6624 | 3.2176 |  | 5.9689 | 2.0009 |  |  |  | 119-071-073 | 6 | 1.8288 | 5.9246 | 51.21 | 42.9
119-035-037 | 3 | 0.9144 | 0.000778 | 0.001417 | 0.00251 | 0.004084 | 0.01675 | 0.03542 | 0.04719 | 0.05977 | 0.09159 |  | 0.02485 |  | 9.095 | 66.76 | 24.18 | 119-083-085 | 7 | 2.1336 | 12.8548 | 49.27 | 37.85
|  |  | 10.3279 | 9.4629 | 8.6381 | 7.9358 | 5.8997 | 4.8193 | 4.4054 | 4.0644 | 3.4487 |  | 6.5217 | 2.1164 |  |  |  | 119-095-097 | 8 | 2.4384 | 13.1 | 39.31 | 47.58
119-047-049 | 4 | 1.2192 | 0.001122 | 0.001956 | 0.003279 | 0.007462 | 0.03837 | 0.06748 | 0.08687 | 0.1117 | 0.1577 |  | 0.045075 |  | 28.3163 | 53.51 | 18.15 | 119-107-109 | 9 | 2.7432 | 8.3276 | 37.43 | 54.25
|  |  | 9.7997 | 8.9979 | 8.2525 | 7.0662 | 4.7039 | 3.8894 | 3.525 | 3.1623 | 2.6647 |  | 5.8888 | 2.3638 |  |  |  | 119-119-121 | 10 | 3.048 | 11.1867 | 72.38 | 16.41
119-059-061 | 5 | 1.524 | 0.001132 | 0.001927 | 0.0031 | 0.005971 | 0.02133 | 0.03962 | 0.05086 | 0.06585 | 0.1036 |  | 0.02698 |  | 10.9043 | 69.87 | 19.25 | 119-131-133 | 11 | 3.3528 | 8.1256 | 64.19 | 27.67
|  |  | 9.7869 | 9.0194 | 8.3335 | 7.3878 | 5.551 | 4.6576 | 4.2973 | 3.9247 | 3.2709 |  | 6.3154 | 2.0181 |  |  |  | 119-143-145 | 12 | 3.6576 | 8.955 | 66.39 | 24.65
119-071-073 | 6 | 1.8288 | 0.000639 | 0.000866 | 0.001359 | 0.00231 | 0.005007 | 0.017 | 0.02942 | 0.0401 | 0.09052 |  | 0.01539 |  | 5.9246 | 51.21 | 42.9 | 119-155-157 | 13 | 3.9624 | 6.639 | 64.4 | 28.98
|  |  | 10.6119 | 10.1733 | 9.5232 | 8.7579 | 7.6418 | 5.8783 | 5.0871 | 4.6403 | 3.4656 |  | 7.3051 | 2.2181 |  |  |  | 119-167-169 | 14 | 4.2672 | 8.97 | 57.51 | 33.46
119-083-085 | 7 | 2.1336 | 0.000659 | 0.000928 | 0.001577 | 0.002569 | 0.00692 | 0.03328 | 0.05316 | 0.08094 | 0.1342 |  | 0.027369 |  | 12.8548 | 49.27 | 37.85 | 119-179-181 | 15 | 4.572 | 0.1 | 68.09 | 31.86
|  |  | 10.5674 | 10.0736 | 9.3086 | 8.6046 | 7.175 | 4.9092 | 4.2335 | 3.627 | 2.8975 |  | 6.7711 | 2.5375 |  |  |  | 119-185-187 | 15.5 | 4.7244 | 11.14 | 66.96 | 21.94
119-095-097 | 8 | 2.4384 | 0.000627 | 0.000839 | 0.001268 | 0.002143 | 0.004167 | 0.01539 | 0.0392 | 0.09878 | 0.1546 |  | 0.020234 |  | 13.1 | 39.31 | 47.58 | 119-191-193 | 16 | 4.8768 | 9.654 | 57.7 | 32.67
|  |  | 10.6392 | 10.219 | 9.6232 | 8.8662 | 7.9068 | 6.0219 | 4.673 | 3.3396 | 2.6934 |  | 7.1481 | 2.4751 |  |  |  | 119-200-202 | 16.75 | 5.1054 | 0.4989 | 49.33 | 50.16
119-107-109 | 9 | 2.7432 | 0.000599 | 0.000769 | 0.001056 | 0.001871 | 0.003559 | 0.007849 | 0.01508 | 0.02008 | 0.1293 |  | 0.008068 |  | 8.3276 | 37.43 | 54.25
|  |  | 10.7052 | 10.3447 | 9.8872 | 9.062 | 8.1343 | 6.9933 | 6.0512 | 5.6381 | 2.9512 |  | 7.9692 | 1.918
119-119-121 | 10 | 3.048 | 0.001229 | 0.002194 | 0.00377 | 0.007827 | 0.02122 | 0.03823 | 0.04967 | 0.06855 | 0.1283 |  | 0.02672 |  | 11.1867 | 72.38 | 16.41
|  |  | 9.6683 | 8.8322 | 8.0512 | 6.9973 | 5.5584 | 4.7092 | 4.3315 | 3.8667 | 2.9624 |  | 6.1914 | 1.8599
119-131-133 | 11 | 3.3528 | 0.000886 | 0.0014 | 0.002149 | 0.003448 | 0.01152 | 0.02721 | 0.03923 | 0.05328 | 0.1072 |  | 0.020689 |  | 8.1256 | 64.19 | 27.67
|  |  | 10.1404 | 9.4804 | 8.8621 | 8.18 | 6.4397 | 5.1997 | 4.6719 | 4.2303 | 3.2216 |  | 6.767 | 2.0951
119-143-145 | 12 | 3.6576 | 0.000785 | 0.001446 | 0.002521 | 0.003964 | 0.01129 | 0.02036 | 0.03123 | 0.05487 | 0.1642 |  | 0.016876 |  | 8.955 | 66.39 | 24.65
|  |  | 10.315 | 9.4337 | 8.6318 | 7.9788 | 6.4688 | 5.6181 | 5.0009 | 4.1878 | 2.6065 |  | 6.8164 | 1.8154
119-155-157 | 13 | 3.9624 | 0.000719 | 0.001145 | 0.002135 | 0.003327 | 0.00949 | 0.01847 | 0.0282 | 0.03948 | 0.1111 |  | 0.015168 |  | 6.639 | 64.4 | 28.98
|  |  | 10.4417 | 9.7704 | 8.8715 | 8.2316 | 6.7194 | 5.7587 | 5.1482 | 4.6627 | 3.1701 |  | 7.0099 | 1.8617
119-167-169 | 14 | 4.2672 | 0.000693 | 0.001037 | 0.001851 | 0.002889 | 0.007393 | 0.01724 | 0.02951 | 0.05531 | 0.1796 |  | 0.01568 |  | 8.97 | 57.51 | 33.46
|  |  | 10.4949 | 9.9134 | 9.0775 | 8.4352 | 7.0796 | 5.8581 | 5.0827 | 4.1763 | 2.4771 |  | 7.0801 | 1.9974
119-179-181 | 15 | 4.572 | 0.0007 | 0.001061 | 0.001926 | 0.003029 | 0.007929 | 0.01568 | 0.01931 | 0.02501 | 0.03294 |  | 0.010618 |  | 0.1 | 68.09 | 31.86
|  |  | 10.4804 | 9.8804 | 9.0202 | 8.3669 | 6.9786 | 5.9949 | 5.6945 | 5.3214 | 4.924 |  | 7.3573 | 1.6628
119-185-187 | 15.5 | 4.7244 | 0.000828 | 0.001636 | 0.002794 | 0.004627 | 0.01426 | 0.03263 | 0.05138 | 0.06578 | 0.07748 |  | 0.027087 |  | 11.14 | 66.96 | 21.94
|  |  | 10.2381 | 9.2556 | 8.4835 | 7.7557 | 6.1319 | 4.9377 | 4.2826 | 3.9262 | 3.69 |  | 6.3831 | 2.1004
119-191-193 | 16 | 4.8768 | 0.00069 | 0.001027 | 0.001844 | 0.002932 | 0.008371 | 0.01961 | 0.03264 | 0.05928 | 0.1935 |  | 0.017242 |  | 9.654 | 57.7 | 32.67
|  |  | 10.5011 | 9.9273 | 9.0829 | 8.4139 | 6.9004 | 5.6723 | 4.9372 | 4.0763 | 2.3696 |  | 7.0101 | 2.0729
119-200-202 | 16.75 | 5.1054 | 0.000607 | 0.000787 | 0.001111 | 0.001936 | 0.003879 | 0.009088 | 0.01464 | 0.01883 | 0.03551 |  | 0.0078755 |  | 0.4989 | 49.33 | 50.16
|  |  | 10.686 | 10.3113 | 9.8139 | 9.0127 | 8.0101 | 6.7818 | 6.0939 | 5.7308 | 4.8156 |  | 7.9539 | 1.86