## DATATABLE
BSS00_124 grain size table | [5 empty] | % finer than
Sample I.D. | Depth mdpt (ft) | Depth mdpt (m) | 5% | 10% | 16% | 25% | 50% | 75% | 84% | 90% | 95% |  | Mean (Inman, 1952) | S.D. (phi units) | %Sand | %Silt | %Clay | Chart table
124-000-002 | 0.083333 | 0.0254 | 0.009569 | 0.03474 | 0.07023 | 0.09323 | 0.1269 | 0.1602 | 0.1778 | 0.1952 | 0.2232 | mm | 0.12402 |  | 85.7762 | 11.78 | 2.453 | Sample | Depth (ft) | Depth (m) | %Sand | %Silt | %Clay
|  |  | 6.7074 | 4.8473 | 3.8318 | 3.4231 | 2.9782 | 2.6421 | 2.4917 | 2.357 | 2.1636 | phi | 3.1617 | 0.67005 |  |  |  | 124-000-002 | 0.083333 | 0.0254 | 85.7762 | 11.78 | 2.453
124-011-013 | 1 | 0.3048 | 0.000901 | 0.001452 | 0.002251 | 0.003676 | 0.01678 | 0.08141 | 0.1187 | 0.1457 | 0.1791 |  | 0.060476 |  | 29.1893 | 44.62 | 26.22 | 124-011-013 | 1 | 0.3048 | 29.1893 | 44.62 | 26.22
|  |  | 10.1162 | 9.4277 | 8.7952 | 8.0876 | 5.8971 | 3.6187 | 3.0746 | 2.7789 | 2.4812 |  | 5.9349 | 2.8603 |  |  |  | 124-023-025 | 2 | 0.6096 | 26.3514 | 43.91 | 29.8
124-023-025 | 2 | 0.6096 | 0.000828 | 0.001295 | 0.002 | 0.003164 | 0.01341 | 0.06763 | 0.1093 | 0.144 | 0.1923 |  | 0.05565 |  | 26.3514 | 43.91 | 29.8 | 124-035-037 | 3 | 0.9144 | 30.8067 | 59.98 | 9.18
|  |  | 10.2381 | 9.5928 | 8.9658 | 8.304 | 6.2205 | 3.8862 | 3.1936 | 2.7959 | 2.3786 |  | 6.0797 | 2.8861 |  |  |  | 124-047-049 | 4 | 1.2192 | 16.5442 | 60 | 23.46
124-035-037 | 3 | 0.9144 | 0.001922 | 0.004453 | 0.01152 | 0.0223 | 0.04297 | 0.07185 | 0.09324 | 0.1159 | 0.1487 |  | 0.05238 |  | 30.8067 | 59.98 | 9.18 | 124-059-061 | 5 | 1.524 | 24.16 | 59.58 | 16.27
|  |  | 9.0232 | 7.811 | 6.4397 | 5.4868 | 4.5405 | 3.7989 | 3.4229 | 3.109 | 2.7495 |  | 4.9313 | 1.5084 |  |  |  | 124-071-073 | 6 | 1.8288 | 9.8777 | 59.78 | 30.38
124-047-049 | 4 | 1.2192 | 0.000929 | 0.00153 | 0.002456 | 0.004271 | 0.0171 | 0.04416 | 0.06432 | 0.09505 | 0.1379 |  | 0.033388 |  | 16.5442 | 60 | 23.46 | 124-083-085 | 7 | 2.1336 | 41.1559 | 31.25 | 27.56
|  |  | 10.072 | 9.3523 | 8.6695 | 7.8712 | 5.8699 | 4.5011 | 3.9586 | 3.3952 | 2.8583 |  | 6.314 | 2.3554 |  |  |  | 124-095-097 | 8 | 2.4384 | 36.4987 | 46.86 | 16.62
124-059-061 | 5 | 1.524 | 0.001233 | 0.002235 | 0.003813 | 0.008353 | 0.03248 | 0.06123 | 0.07946 | 0.1005 | 0.1333 |  | 0.041636 |  | 24.16 | 59.58 | 16.27 | 124-107-109 | 9 | 2.7432 | 17.0226 | 53.5 | 29.41
|  |  | 9.6636 | 8.8055 | 8.0349 | 6.9035 | 4.9443 | 4.0296 | 3.6536 | 3.3147 | 2.9073 |  | 5.8442 | 2.1906 |  |  |  | 124-119-121 | 10 | 3.048 | 59.6469 | 26.58 | 13.71
124-071-073 | 6 | 1.8288 | 0.000707 | 0.001098 | 0.002027 | 0.003152 | 0.01194 | 0.03278 | 0.04721 | 0.06213 | 0.09568 |  | 0.024619 |  | 9.8777 | 59.78 | 30.38 | 124-131-133 | 11 | 3.3528 | 32.98 | 45.84 | 21.12
|  |  | 10.466 | 9.8309 | 8.9464 | 8.3095 | 6.3881 | 4.931 | 4.4048 | 4.0086 | 3.3856 |  | 6.6756 | 2.2708 |  |  |  | 124-136-138 | 11.4167 | 3.4798 | 75.6507 | 19.42 | 4.94
124-083-085 | 7 | 2.1336 | 0.000875 | 0.001427 | 0.002204 | 0.003466 | 0.02436 | 0.1126 | 0.1344 | 0.1543 | 0.1828 |  | 0.068302 |  | 41.1559 | 31.25 | 27.56 | 124-143-145 | 12 | 3.6576 | 38.296 | 55.39 | 6.33
|  |  | 10.1584 | 9.4528 | 8.8257 | 8.1725 | 5.3593 | 3.1507 | 2.8954 | 2.6962 | 2.4517 |  | 5.8605 | 2.9651 |  |  |  | 124-155-157 | 13 | 3.9624 | 10.7414 | 53.07 | 36.19
124-095-097 | 8 | 2.4384 | 0.001179 | 0.002166 | 0.003702 | 0.009452 | 0.04564 | 0.08203 | 0.1061 | 0.133 | 0.1811 |  | 0.054901 |  | 36.4987 | 46.86 | 16.62 | 124-167-169 | 14 | 4.2672 | 51.1001 | 36.32 | 12.58
|  |  | 9.7282 | 8.8508 | 8.0775 | 6.7252 | 4.4536 | 3.6077 | 3.2365 | 2.9105 | 2.4651 |  | 5.657 | 2.4205 |  |  |  | 124-179-181 | 15 | 4.572 | 9.9414 | 64.29 | 25.78
124-107-109 | 9 | 2.7432 | 0.000719 | 0.001148 | 0.002092 | 0.003244 | 0.01291 | 0.04005 | 0.06755 | 0.1158 | 0.1707 |  | 0.034821 |  | 17.0226 | 53.5 | 29.41
|  |  | 10.4417 | 9.7667 | 8.9009 | 8.268 | 6.2754 | 4.6421 | 3.8879 | 3.1103 | 2.5505 |  | 6.3944 | 2.5065
124-119-121 | 10 | 3.048 | 0.001389 | 0.002668 | 0.004951 | 0.01587 | 0.0889 | 0.1313 | 0.1494 | 0.1663 | 0.1898 |  | 0.077176 |  | 59.6469 | 26.58 | 13.71
|  |  | 9.4917 | 8.55 | 7.6581 | 5.9776 | 3.4917 | 2.9291 | 2.7427 | 2.5881 | 2.3974 |  | 5.2004 | 2.4577
124-131-133 | 11 | 3.3528 | 0.00083 | 0.001725 | 0.002877 | 0.005095 | 0.03105 | 0.08357 | 0.1145 | 0.145 | 0.1844 |  | 0.058689 |  | 32.98 | 45.84 | 21.12
|  |  | 10.2346 | 9.1792 | 8.4412 | 7.6167 | 5.0093 | 3.5809 | 3.1266 | 2.7859 | 2.4391 |  | 5.7839 | 2.6573
124-136-138 | 11.4167 | 3.4798 | 0.003987 | 0.02213 | 0.04556 | 0.0635 | 0.08842 | 0.1133 | 0.1277 | 0.1432 | 0.169 |  | 0.08663 |  | 75.6507 | 19.42 | 4.94
|  |  | 7.9705 | 5.4979 | 4.4561 | 3.9771 | 3.4995 | 3.1418 | 2.9692 | 2.8039 | 2.5649 |  | 3.7126 | 0.74346
124-143-145 | 12 | 3.6576 | 0.002876 | 0.009236 | 0.02273 | 0.03573 | 0.05409 | 0.07499 | 0.08869 | 0.1054 | 0.1372 |  | 0.05571 |  | 38.296 | 55.39 | 6.33
|  |  | 8.4417 | 6.7585 | 5.4593 | 4.8067 | 4.2085 | 3.7372 | 3.4951 | 3.2461 | 2.8656 |  | 4.4772 | 0.98209
124-155-157 | 13 | 3.9624 | 0.000654 | 0.000918 | 0.001571 | 0.002635 | 0.007829 | 0.02797 | 0.04134 | 0.0688 | 0.1359 |  | 0.021456 |  | 10.7414 | 53.07 | 36.19
|  |  | 10.5784 | 10.0892 | 9.3141 | 8.568 | 6.997 | 5.16 | 4.5963 | 3.8614 | 2.8794 |  | 6.9552 | 2.3589
124-167-169 | 14 | 4.2672 | 0.001449 | 0.002907 | 0.005883 | 0.01648 | 0.0652 | 0.1197 | 0.1425 | 0.1643 | 0.1968 |  | 0.074191 |  | 51.1001 | 36.32 | 12.58
|  |  | 9.4307 | 8.4263 | 7.4092 | 5.9231 | 3.939 | 3.0625 | 2.811 | 2.6056 | 2.3452 |  | 5.1101 | 2.2991
124-179-181 | 15 | 4.572 | 0.000755 | 0.001301 | 0.002359 | 0.003765 | 0.01393 | 0.02925 | 0.03921 | 0.06216 | 0.1337 |  | 0.020785 |  | 9.9414 | 64.29 | 25.78
|  |  | 10.3712 | 9.5862 | 8.7276 | 8.0531 | 6.1657 | 5.0954 | 4.6726 | 4.0079 | 2.9029 |  | 6.7001 | 2.0275