## DATATABLE
BSS00_125 grain size table | [5 empty] | % finer than
Sample I.D. | Depth mdpt (ft) | Depth mdpt (m) | 5% | 10% | 16% | 25% | 50% | 75% | 84% | 90% | 95% |  | Mean (Inman, 1952) | S.D. (phi units) | %Sand | %Silt | %Clay | Chart table
125-000-002 | 0.083333 | 0.0254 | 0.002301 | 0.004352 | 0.008089 | 0.01739 | 0.05656 | 0.1033 | 0.1396 | 0.1883 | 0.2896 | mm | 0.073845 |  | 45.875 | 45.11 | 9.01 | Sample | Depth (ft) | Depth (m) | %Sand | %Silt | %Clay
|  |  | 8.7635 | 7.8441 | 6.9498 | 5.8456 | 4.1441 | 3.2751 | 2.8406 | 2.4089 | 1.7879 | phi | 4.8952 | 2.0546 |  |  |  | 125-000-002 | 0.083333 | 0.0254 | 45.875 | 45.11 | 9.01
125-011-013 | 1 | 0.3048 | 0.001298 | 0.002357 | 0.003799 | 0.007102 | 0.0271 | 0.06425 | 0.09196 | 0.1276 | 0.1876 |  | 0.047879 |  | 25.7974 | 57.9 | 16.37 | 125-011-013 | 1 | 0.3048 | 25.7974 | 57.9 | 16.37
|  |  | 9.5895 | 8.7288 | 8.0402 | 7.1376 | 5.2056 | 3.9602 | 3.4428 | 2.9703 | 2.4143 |  | 5.7415 | 2.2987 |  |  |  | 125-023-025 | 2 | 0.6096 | 12.319 | 52.81 | 34.85
125-023-025 | 2 | 0.6096 | 0.000685 | 0.001013 | 0.001825 | 0.002822 | 0.007222 | 0.02405 | 0.04849 | 0.08237 | 0.1444 |  | 0.025157 |  | 12.319 | 52.81 | 34.85 | 125-035-037 | 3 | 0.9144 | 21.6779 | 52.28 | 26.03
|  |  | 10.5116 | 9.9472 | 9.0979 | 8.4691 | 7.1134 | 5.3778 | 4.3662 | 3.6017 | 2.7919 |  | 6.732 | 2.3659 |  |  |  | 125-047-049 | 4 | 1.2192 | 25.48 | 49.08 | 25.41
125-035-037 | 3 | 0.9144 | 0.000893 | 0.001464 | 0.002303 | 0.003716 | 0.01573 | 0.05389 | 0.08393 | 0.1238 | 0.1823 |  | 0.043117 |  | 21.6779 | 52.28 | 26.03 | 125-059-061 | 5 | 1.524 | 22.7418 | 50.53 | 26.76
|  |  | 10.1291 | 9.4159 | 8.7623 | 8.072 | 5.9903 | 4.2138 | 3.5747 | 3.0139 | 2.4556 |  | 6.1685 | 2.5938 |  |  |  | 125-071-073 | 6 | 1.8288 | 21.191 | 50.24 | 28.61
125-047-049 | 4 | 1.2192 | 0.000759 | 0.001378 | 0.002463 | 0.003825 | 0.01752 | 0.06369 | 0.1001 | 0.1399 | 0.2006 |  | 0.051281 |  | 25.48 | 49.08 | 25.41 | 125-083-085 | 7 | 2.1336 | 26.6476 | 48.26 | 25.15
|  |  | 10.3636 | 9.5032 | 8.6654 | 8.0303 | 5.8349 | 3.9728 | 3.3205 | 2.8375 | 2.3176 |  | 5.9929 | 2.6724 |  |  |  | 125-095-097 | 8 | 2.4384 | 32.2251 | 43.42 | 24.41
125-059-061 | 5 | 1.524 | 0.000744 | 0.001294 | 0.002338 | 0.00361 | 0.01591 | 0.0568 | 0.09121 | 0.1304 | 0.184 |  | 0.046774 |  | 22.7418 | 50.53 | 26.76 | 125-107-109 | 9 | 2.7432 | 29.9711 | 49.93 | 20.06
|  |  | 10.3924 | 9.5939 | 8.7405 | 8.1138 | 5.9739 | 4.138 | 3.4547 | 2.939 | 2.4422 |  | 6.0976 | 2.6429 |  |  |  | 125-119-121 | 10 | 3.048 | 61.7128 | 31.44 | 6.82
125-071-073 | 6 | 1.8288 | 0.000719 | 0.001174 | 0.002172 | 0.003354 | 0.01366 | 0.05219 | 0.08865 | 0.1311 | 0.1898 |  | 0.045411 |  | 21.191 | 50.24 | 28.61 | 125-143-145 | 12 | 3.6576 | 19.0916 | 43.07 | 37.89
|  |  | 10.4417 | 9.7344 | 8.8468 | 8.2199 | 6.1939 | 4.2601 | 3.4957 | 2.9313 | 2.3974 |  | 6.1712 | 2.6755 |  |  |  | 125-155-157 | 13 | 3.9624 | 10.288 | 58.94 | 30.73
125-083-085 | 7 | 2.1336 | 0.000904 | 0.001483 | 0.00234 | 0.003871 | 0.01815 | 0.06806 | 0.1083 | 0.1462 | 0.199 |  | 0.05532 |  | 26.6476 | 48.26 | 25.15 | 125-167-169 | 14 | 4.2672 | 21.4941 | 52.58 | 25.9
|  |  | 10.1114 | 9.3973 | 8.7393 | 8.0131 | 5.7839 | 3.877 | 3.2069 | 2.774 | 2.3292 |  | 5.9731 | 2.7662 |  |  |  | 125-179-181 | 15 | 4.572 | 28.0944 | 48.7 | 23.26
125-095-097 | 8 | 2.4384 | 0.000924 | 0.001541 | 0.002434 | 0.004039 | 0.02072 | 0.08698 | 0.1219 | 0.1572 | 0.2129 |  | 0.062167 |  | 32.2251 | 43.42 | 24.41 | 125-191-193 | 16 | 4.8768 | 47.7099 | 37.43 | 14.86
|  |  | 10.0798 | 9.3419 | 8.6825 | 7.9518 | 5.5928 | 3.5232 | 3.0362 | 2.6693 | 2.2318 |  | 5.8593 | 2.8231
125-107-109 | 9 | 2.7432 | 0.001043 | 0.001809 | 0.002943 | 0.00561 | 0.03479 | 0.07201 | 0.09691 | 0.1251 | 0.1752 |  | 0.049926 |  | 29.9711 | 49.93 | 20.06
|  |  | 9.905 | 9.1106 | 8.4085 | 7.4778 | 4.8452 | 3.7957 | 3.3672 | 2.9988 | 2.5129 |  | 5.8879 | 2.5206
125-119-121 | 10 | 3.048 | 0.002684 | 0.007461 | 0.01855 | 0.03717 | 0.08314 | 0.1297 | 0.1549 | 0.1815 | 0.2287 |  | 0.086725 |  | 61.7128 | 31.44 | 6.82
|  |  | 8.5414 | 7.0664 | 5.7524 | 4.7497 | 3.5883 | 2.9467 | 2.6906 | 2.462 | 2.1285 |  | 4.2215 | 1.5309
125-143-145 | 12 | 3.6576 | 0.000655 | 0.000922 | 0.00158 | 0.002575 | 0.006669 | 0.03943 | 0.07903 | 0.1183 | 0.1654 |  | 0.040305 |  | 19.0916 | 43.07 | 37.89
|  |  | 10.5762 | 10.0829 | 9.3059 | 8.6012 | 7.2283 | 4.6646 | 3.6615 | 3.0795 | 2.596 |  | 6.4837 | 2.8222
125-155-157 | 13 | 3.9624 | 0.000723 | 0.001159 | 0.002099 | 0.003166 | 0.009449 | 0.02358 | 0.03791 | 0.06458 | 0.1104 |  | 0.020004 |  | 10.288 | 58.94 | 30.73
|  |  | 10.4337 | 9.7529 | 8.8961 | 8.3031 | 6.7256 | 5.4063 | 4.7213 | 3.9528 | 3.1792 |  | 6.8087 | 2.0874
125-167-169 | 14 | 4.2672 | 0.000778 | 0.001394 | 0.002393 | 0.003741 | 0.01551 | 0.05421 | 0.08257 | 0.1122 | 0.1551 |  | 0.042481 |  | 21.4941 | 52.58 | 25.9
|  |  | 10.3279 | 9.4866 | 8.707 | 8.0624 | 6.0107 | 4.2053 | 3.5982 | 3.1559 | 2.6887 |  | 6.1526 | 2.5544
125-179-181 | 15 | 4.572 | 0.000927 | 0.001538 | 0.002477 | 0.004358 | 0.02405 | 0.06845 | 0.08876 | 0.1082 | 0.1379 |  | 0.045619 |  | 28.0944 | 48.7 | 23.26
|  |  | 10.0751 | 9.3447 | 8.6572 | 7.8421 | 5.3778 | 3.8688 | 3.4939 | 3.2082 | 2.8583 |  | 6.0756 | 2.5816
125-191-193 | 16 | 4.8768 | 0.001247 | 0.002398 | 0.004373 | 0.01394 | 0.05928 | 0.09457 | 0.1118 | 0.1293 | 0.1568 |  | 0.058086 |  | 47.7099 | 37.43 | 14.86
|  |  | 9.6473 | 8.704 | 7.8372 | 6.1646 | 4.0763 | 3.4025 | 3.161 | 2.9512 | 2.673 |  | 5.4991 | 2.3381