## DATATABLE
BSS00_137 grain size table | [5 empty] | % finer than
Sample I.D. | Depth mdpt (ft) | Depth mdpt (m) | 5% | 10% | 16% | 25% | 50% | 75% | 84% | 90% | 95% |  | Mean (Inman, 1952) | S.D. (phi units) | %Sand | %Silt | %Clay | Chart table
137-000-002 | 0.083333 | 0.0254 | 0.000647 | 0.000892 | 0.001482 | 0.002543 | 0.006626 | 0.01777 | 0.03019 | 0.04449 | 0.08404 | mm | 0.015836 |  | 6.332 | 55.88 | 37.79 | Sample | Depth (ft) | Depth (m) | %Sand | %Silt | %Clay
|  |  | 10.5939 | 10.1307 | 9.3982 | 8.6193 | 7.2376 | 5.8144 | 5.0498 | 4.4904 | 3.5728 | phi | 7.224 | 2.1742 |  |  |  | 137-000-002 | 0.083333 | 0.0254 | 6.332 | 55.88 | 37.79
137-011-013 | 1 | 0.3048 | 0.000877 | 0.001379 | 0.002166 | 0.003677 | 0.01208 | 0.02339 | 0.03186 | 0.0424 | 0.06914 |  | 0.017013 |  | 5.5565 | 68.36 | 26.08 | 137-011-013 | 1 | 0.3048 | 5.5565 | 68.36 | 26.08
|  |  | 10.1551 | 9.5022 | 8.8508 | 8.0873 | 6.3712 | 5.418 | 4.9721 | 4.5598 | 3.8543 |  | 6.9114 | 1.9393 |  |  |  | 137-023-025 | 2 | 0.6096 | 6.9147 | 63.87 | 29.15
137-023-025 | 2 | 0.6096 | 0.000706 | 0.001101 | 0.002064 | 0.003269 | 0.01095 | 0.02528 | 0.03541 | 0.0505 | 0.09176 |  | 0.018737 |  | 6.9147 | 63.87 | 29.15 | 137-035-037 | 3 | 0.9144 | 2.7197 | 51.8294 | 45.52
|  |  | 10.468 | 9.827 | 8.9203 | 8.2569 | 6.5129 | 5.3059 | 4.8197 | 4.3076 | 3.446 |  | 6.87 | 2.0503 |  |  |  | 137-047-049 | 4 | 1.2192 | 4.054 | 57.13 | 38.96
137-035-037 | 3 | 0.9144 | 0.000622 | 0.000824 | 0.001217 | 0.002122 | 0.004466 | 0.01213 | 0.01641 | 0.02069 | 0.03347 |  | 0.0088135 |  | 2.7197 | 51.8294 | 45.52 | 137-059-061 | 5 | 1.524 | 9.1544 | 47.89 | 42.83
|  |  | 10.6508 | 10.2451 | 9.6825 | 8.8804 | 7.8068 | 6.3653 | 5.9293 | 5.5949 | 4.901 |  | 7.8059 | 1.8766 |  |  |  | 137-071-073 | 6 | 1.8288 | 3.4647 | 48.7527 | 47.81
137-047-049 | 4 | 1.2192 | 0.000644 | 0.000883 | 0.00144 | 0.002486 | 0.006282 | 0.01857 | 0.02986 | 0.03785 | 0.0569 |  | 0.01565 |  | 4.054 | 57.13 | 38.96 | 137-083-085 | 7 | 2.1336 | 8.3473 | 42.76 | 48.91
|  |  | 10.6007 | 10.1453 | 9.4397 | 8.652 | 7.3146 | 5.7509 | 5.0656 | 4.7236 | 4.1354 |  | 7.2527 | 2.187 |  |  |  | 137-095-097 | 8 | 2.4384 | 7.6856 | 69.89 | 22.34
137-059-061 | 5 | 1.524 | 0.000626 | 0.000836 | 0.001276 | 0.002263 | 0.004975 | 0.01767 | 0.03692 | 0.059 | 0.1018 |  | 0.019098 |  | 9.1544 | 47.89 | 42.83 | 137-107-109 | 9 | 2.7432 | 11.966 | 40.5309 | 47.49
|  |  | 10.6415 | 10.2242 | 9.6142 | 8.7875 | 7.6511 | 5.8226 | 4.7595 | 4.0831 | 3.2962 |  | 7.1868 | 2.4274 |  |  |  | 137-119-121 | 10 | 3.048 | 7.8944 | 52.03 | 40.06
137-071-073 | 6 | 1.8288 | 0.000611 | 0.000799 | 0.001149 | 0.002071 | 0.00414 | 0.009919 | 0.01494 | 0.01863 | 0.03381 |  | 0.0080445 |  | 3.4647 | 48.7527 | 47.81 | 137-131-133 | 11 | 3.3528 | 8.024 | 54.69 | 37.38
|  |  | 10.6765 | 10.2895 | 9.7654 | 8.9155 | 7.9162 | 6.6556 | 6.0647 | 5.7462 | 4.8864 |  | 7.915 | 1.8504 |  |  |  | 137-143-145 | 12 | 3.6576 | 10.1269 | 39.09 | 50.71
137-083-085 | 7 | 2.1336 | 0.000612 | 0.000803 | 0.001176 | 0.002082 | 0.004016 | 0.008797 | 0.01467 | 0.01968 | 0.1254 |  | 0.007923 |  | 8.3473 | 42.76 | 48.91 | 137-155-157 | 13 | 3.9624 | 7.6486 | 40.88 | 51.39
|  |  | 10.6742 | 10.2823 | 9.7319 | 8.9078 | 7.96 | 6.8288 | 6.091 | 5.6671 | 2.9954 |  | 7.9114 | 1.8205 |  |  |  | 137-167-169 | 14 | 4.2672 | 12.048 | 35.18 | 52.77
137-095-097 | 8 | 2.4384 | 0.000989 | 0.00164 | 0.002611 | 0.004581 | 0.01599 | 0.03181 | 0.04178 | 0.05359 | 0.08718 |  | 0.022195 |  | 7.6856 | 69.89 | 22.34 | 137-179-181 | 15 | 4.572 | 7.3457 | 38.98 | 53.57
|  |  | 9.9817 | 9.2521 | 8.5812 | 7.7701 | 5.9667 | 4.9744 | 4.581 | 4.2219 | 3.5199 |  | 6.5811 | 2.0001 |  |  |  | 137-191-193 | 16 | 4.8768 | 9.046 | 39.83 | 51.09
137-107-109 | 9 | 2.7432 | 0.000626 | 0.000838 | 0.00127 | 0.002146 | 0.004155 | 0.01088 | 0.0188 | 0.09194 | 0.1429 |  | 0.010035 |  | 11.966 | 40.5309 | 47.49 | 137-203-205 | 17 | 5.1816 | 12.95 | 38.197 | 48.89
|  |  | 10.6415 | 10.2208 | 9.621 | 8.8641 | 7.9109 | 6.5222 | 5.7331 | 3.4432 | 2.8069 |  | 7.677 | 1.9439 |  |  |  | 137-215-217 | 18 | 5.4864 | 15.37 | 37.7619 | 46.84
137-119-121 | 10 | 3.048 | 0.000636 | 0.000862 | 0.00137 | 0.002407 | 0.005748 | 0.01758 | 0.0314 | 0.05144 | 0.1116 |  | 0.016385 |  | 7.8944 | 52.03 | 40.06
|  |  | 10.6187 | 10.18 | 9.5116 | 8.6985 | 7.4427 | 5.8299 | 4.9931 | 4.281 | 3.1636 |  | 7.2524 | 2.2593
137-131-133 | 11 | 3.3528 | 0.000655 | 0.000917 | 0.001531 | 0.00256 | 0.006478 | 0.01677 | 0.02595 | 0.04285 | 0.1165 |  | 0.013741 |  | 8.024 | 54.69 | 37.38
|  |  | 10.5762 | 10.0908 | 9.3513 | 8.6096 | 7.2702 | 5.898 | 5.2681 | 4.5446 | 3.1016 |  | 7.3097 | 2.0416
137-143-145 | 12 | 3.6576 | 0.000602 | 0.000778 | 0.001091 | 0.001938 | 0.003826 | 0.009072 | 0.01583 | 0.08124 | 0.1449 |  | 0.0084605 |  | 10.1269 | 39.09 | 50.71
|  |  | 10.6979 | 10.3279 | 9.8401 | 9.0112 | 8.0299 | 6.7844 | 5.9812 | 3.6217 | 2.7869 |  | 7.9107 | 1.9295
137-155-157 | 13 | 3.9624 | 0.000604 | 0.00078 | 0.00109 | 0.001923 | 0.003771 | 0.008687 | 0.01475 | 0.01906 | 0.1223 |  | 0.00792 |  | 7.6486 | 40.88 | 51.39
|  |  | 10.6932 | 10.3242 | 9.8415 | 9.0224 | 8.0508 | 6.8469 | 6.0831 | 5.7133 | 3.0315 |  | 7.9623 | 1.8792
137-167-169 | 14 | 4.2672 | 0.000597 | 0.000766 | 0.001052 | 0.001866 | 0.003663 | 0.008519 | 0.01668 | 0.104 | 0.1603 |  | 0.008866 |  | 12.048 | 35.18 | 52.77
|  |  | 10.71 | 10.3504 | 9.8926 | 9.0658 | 8.0928 | 6.8751 | 5.9057 | 3.2653 | 2.6412 |  | 7.8992 | 1.9935
137-179-181 | 15 | 4.572 | 0.000589 | 0.000748 | 0.001009 | 0.001778 | 0.003588 | 0.007999 | 0.01405 | 0.01868 | 0.1229 |  | 0.0075295 |  | 7.3457 | 38.98 | 53.57
|  |  | 10.7294 | 10.3847 | 9.9529 | 9.1355 | 8.1226 | 6.966 | 6.1533 | 5.7424 | 3.0244 |  | 8.0531 | 1.8998
137-191-193 | 16 | 4.8768 | 0.000604 | 0.00078 | 0.001087 | 0.001918 | 0.003799 | 0.009095 | 0.0154 | 0.02055 | 0.139 |  | 0.0082435 |  | 9.046 | 39.83 | 51.09
|  |  | 10.6932 | 10.3242 | 9.8454 | 9.0262 | 8.0402 | 6.7807 | 6.0209 | 5.6047 | 2.8468 |  | 7.9332 | 1.9123
137-203-205 | 17 | 5.1816 | 0.000614 | 0.000807 | 0.001172 | 0.00203 | 0.004022 | 0.0116 | 0.01955 | 0.1029 | 0.1539 |  | 0.010361 |  | 12.95 | 38.197 | 48.89
|  |  | 10.6695 | 10.2751 | 9.7368 | 8.9443 | 7.9579 | 6.4297 | 5.6767 | 3.2807 | 2.6999 |  | 7.7067 | 2.0301
137-215-217 | 18 | 5.4864 | 0.00063 | 0.000843 | 0.001257 | 0.002129 | 0.004263 | 0.0144 | 0.05887 | 0.1158 | 0.1636 |  | 0.030063 |  | 15.37 | 37.7619 | 46.84
|  |  | 10.6324 | 10.2122 | 9.6358 | 8.8756 | 7.8739 | 6.1178 | 4.0863 | 3.1103 | 2.6118 |  | 6.8611 | 2.7747