## DATATABLE
BSS00_139 grain size table | [5 empty] | % finer than
Sample I.D. | Depth mdpt (ft) | Depth mdpt (m) | 5% | 10% | 16% | 25% | 50% | 75% | 84% | 90% | 95% |  | Mean (Inman, 1952) | S.D. (phi units) | %Sand | %Silt | %Clay | Chart table
139-000-002 | 0.083333 | 0.0254 | 0.02624 | 0.07436 | 0.1015 | 0.1254 | 0.1738 | 0.2265 | 0.2531 | 0.2782 | 0.3122 | mm | 0.1773 |  | 91.6376 | 6.48 | 1.877 | Sample | Depth (ft) | Depth (m) | %Sand | %Silt | %Clay
|  | 0 | 5.2521 | 3.7493 | 3.3004 | 2.9954 | 2.5245 | 2.1424 | 1.9822 | 1.8458 | 1.6795 | phi | 2.6413 | 0.65911 |  |  |  | 139-000-002 | 0.083333 | 0.0254 | 91.6376 | 6.48 | 1.877
139-011-013 | 1 | 0.3048 | 0.00275 | 0.008386 | 0.01975 | 0.03289 | 0.04989 | 0.06977 | 0.0843 | 0.105 | 0.146 |  | 0.052025 |  | 32.2851 | 61.13 | 6.52 | 139-011-013 | 1 | 0.3048 | 32.2851 | 61.13 | 6.52
|  | 0 | 8.5064 | 6.8978 | 5.662 | 4.9262 | 4.3251 | 3.8412 | 3.5683 | 3.2515 | 2.776 |  | 4.6152 | 1.0468 |  |  |  | 139-023-025 | 2 | 0.6096 | 43.4073 | 46.71 | 9.89
139-023-025 | 2 | 0.6096 | 0.002002 | 0.00395 | 0.009385 | 0.02299 | 0.05585 | 0.094 | 0.132 | 0.1873 | 0.2764 |  | 0.070693 |  | 43.4073 | 46.71 | 9.89 | 139-035-037 | 3 | 0.9144 | 31.2774 | 62.41 | 6.28
|  | 0 | 8.9643 | 7.9839 | 6.7354 | 5.4428 | 4.1623 | 3.4112 | 2.9214 | 2.4166 | 1.8552 |  | 4.8284 | 1.907 |  |  |  | 139-047-049 | 4 | 1.2192 | 21.6701 | 68.65 | 9.69
139-035-037 | 3 | 0.9144 | 0.002869 | 0.008958 | 0.01953 | 0.03134 | 0.04941 | 0.06816 | 0.0793 | 0.0915 | 0.1151 |  | 0.049415 |  | 31.2774 | 62.41 | 6.28 | 139-059-061 | 5 | 1.524 | 55.4744 | 38.34 | 6.19
|  | 0 | 8.4452 | 6.8026 | 5.6782 | 4.9959 | 4.3391 | 3.8749 | 3.6565 | 3.4501 | 3.119 |  | 4.6673 | 1.0108 |  |  |  | 139-071-073 | 6 | 1.8288 | 66.0616 | 30 | 3.91
139-047-049 | 4 | 1.2192 | 0.001926 | 0.004073 | 0.009099 | 0.01866 | 0.03892 | 0.05891 | 0.06992 | 0.08158 | 0.09824 |  | 0.039509 |  | 21.6701 | 68.65 | 9.69 | 139-083-085 | 7 | 2.1336 | 11.267 | 63.5 | 25.37
|  | 0 | 9.0202 | 7.9397 | 6.7801 | 5.7439 | 4.6833 | 4.0853 | 3.8382 | 3.6156 | 3.3475 |  | 5.3091 | 1.471 |  |  |  | 139-095-097 | 8 | 2.4384 | 15.921 | 57 | 27.03
139-059-061 | 5 | 1.524 | 0.002852 | 0.01086 | 0.02235 | 0.03604 | 0.07273 | 0.1293 | 0.1522 | 0.1726 | 0.2011 |  | 0.087275 |  | 55.4744 | 38.34 | 6.19 | 139-107-109 | 9 | 2.7432 | 15.4548 | 63.46 | 21.1
|  | 0 | 8.4538 | 6.5248 | 5.4836 | 4.7943 | 3.7813 | 2.9512 | 2.716 | 2.5345 | 2.314 |  | 4.0998 | 1.3838 |  |  |  | 139-119-121 | 10 | 3.048 | 33.5482 | 46.97 | 19.49
139-071-073 | 6 | 1.8288 | 0.005972 | 0.02345 | 0.03782 | 0.05169 | 0.08089 | 0.1144 | 0.1314 | 0.148 | 0.174 |  | 0.08461 |  | 66.0616 | 30 | 3.91 | 139-131-133 | 11 | 3.3528 | 12.183 | 60.76 | 27.06
|  | 0 | 7.3876 | 5.4143 | 4.7247 | 4.274 | 3.6279 | 3.1278 | 2.928 | 2.7563 | 2.5228 |  | 3.8263 | 0.89837 |  |  |  | 139-143-145 | 12 | 3.6576 | 27.2095 | 53.29 | 19.5
139-083-085 | 7 | 2.1336 | 0.000768 | 0.001355 | 0.002407 | 0.003833 | 0.01483 | 0.03347 | 0.0479 | 0.07457 | 0.1685 |  | 0.025153 |  | 11.267 | 63.5 | 25.37 | 139-155-157 | 13 | 3.9624 | 32.7446 | 58.21 | 9.04
|  | 0 | 10.3466 | 9.5275 | 8.6985 | 8.0273 | 6.0753 | 4.901 | 4.3838 | 3.7453 | 2.5692 |  | 6.5412 | 2.1574 |  |  |  | 139-167-169 | 14 | 4.2672 | 31.7642 | 55.77 | 12.41
139-095-097 | 8 | 2.4384 | 0.000728 | 0.001198 | 0.002248 | 0.003551 | 0.01505 | 0.041 | 0.06232 | 0.09793 | 0.1503 |  | 0.032284 |  | 15.921 | 57 | 27.03 | 139-179-181 | 15 | 4.572 | 33.9137 | 52.79 | 13.25
|  | 0 | 10.4238 | 9.7052 | 8.7971 | 8.1376 | 6.0541 | 4.6082 | 4.0042 | 3.3521 | 2.7341 |  | 6.4007 | 2.3965
139-107-109 | 9 | 2.7432 | 0.001038 | 0.001763 | 0.002809 | 0.005015 | 0.01999 | 0.04445 | 0.06113 | 0.08715 | 0.1512 |  | 0.031969 |  | 15.4548 | 63.46 | 21.1
|  | 0 | 9.912 | 9.1478 | 8.4757 | 7.6395 | 5.6446 | 4.4917 | 4.032 | 3.5204 | 2.7255 |  | 6.2539 | 2.2219
139-119-121 | 10 | 3.048 | 0.00099 | 0.001762 | 0.002999 | 0.006092 | 0.03318 | 0.08105 | 0.1037 | 0.1251 | 0.1635 |  | 0.05335 |  | 33.5482 | 46.97 | 19.49
|  | 0 | 9.9803 | 9.1486 | 8.3813 | 7.3589 | 4.9135 | 3.625 | 3.2695 | 2.9988 | 2.6126 |  | 5.8254 | 2.5559
139-131-133 | 11 | 3.3528 | 0.000734 | 0.001219 | 0.002252 | 0.003543 | 0.01408 | 0.03504 | 0.05236 | 0.07472 | 0.142 |  | 0.027306 |  | 12.183 | 60.76 | 27.06
|  | 0 | 10.4119 | 9.6801 | 8.7946 | 8.1408 | 6.1502 | 4.8349 | 4.2554 | 3.7424 | 2.816 |  | 6.525 | 2.2696
139-143-145 | 12 | 3.6576 | 0.00107 | 0.001851 | 0.003028 | 0.005977 | 0.03307 | 0.06607 | 0.08689 | 0.1239 | 0.222 |  | 0.044959 |  | 27.2095 | 53.29 | 19.5
|  | 0 | 9.8682 | 9.0775 | 8.3674 | 7.3864 | 4.9183 | 3.9199 | 3.5247 | 3.0128 | 2.1714 |  | 5.946 | 2.4214
139-155-157 | 13 | 3.9624 | 0.001959 | 0.004559 | 0.01253 | 0.02528 | 0.04793 | 0.07047 | 0.08287 | 0.09582 | 0.1157 |  | 0.0477 |  | 32.7446 | 58.21 | 9.04
|  | 0 | 8.9957 | 7.7771 | 6.3185 | 5.3059 | 4.3829 | 3.8268 | 3.593 | 3.3835 | 3.1115 |  | 4.9557 | 1.3627
139-167-169 | 14 | 4.2672 | 0.001505 | 0.002944 | 0.006064 | 0.01675 | 0.04383 | 0.07198 | 0.0907 | 0.1133 | 0.1553 |  | 0.048382 |  | 31.7642 | 55.77 | 12.41
|  |  | 9.376 | 8.408 | 7.3655 | 5.8997 | 4.5119 | 3.7963 | 3.4628 | 3.1418 | 2.6869 |  | 5.4141 | 1.9514
139-179-181 | 15 | 4.572 | 0.001495 | 0.00279 | 0.005206 | 0.0144 | 0.0438 | 0.07554 | 0.0942 | 0.1158 | 0.1699 |  | 0.049703 |  | 33.9137 | 52.79 | 13.25
|  |  | 9.3856 | 8.4855 | 7.5856 | 6.1178 | 4.5129 | 3.7266 | 3.4081 | 3.1103 | 2.5572 |  | 5.4969 | 2.0887