## DATATABLE
BSS00_140 grain size table | [5 empty] | % finer than
Sample I.D. | Depth mdpt (ft) | Depth mdpt (m) | 5% | 10% | 16% | 25% | 50% | 75% | 84% | 90% | 95% |  | Mean (Inman, 1952) | S.D. (phi units) | %Sand | %Silt | %Clay | Chart table
140-000-002 | 0.083333 | 0.0254 | 0.000604 | 0.000782 | 0.001104 | 0.002016 | 0.00447 | 0.01153 | 0.01474 | 0.01718 | 0.02209 | mm | 0.007922 |  | 0 | 54.325 | 45.59 | Sample | Depth (ft) | Depth (m) | %Sand | %Silt | %Clay
|  |  | 10.6932 | 10.3205 | 9.823 | 8.9543 | 7.8055 | 6.4385 | 6.0841 | 5.8631 | 5.5005 | phi | 7.9536 | 1.8695 |  |  |  | 140-000-002 | 0.083333 | 0.0254 | 0 | 54.325 | 45.59
140-011-013 | 1 | 0.3048 | 0.000806 | 0.001531 | 0.002621 | 0.004228 | 0.01419 | 0.02946 | 0.03665 | 0.04475 | 0.05328 |  | 0.019636 |  | 0.7687 | 75.77 | 23.48 | 140-011-013 | 1 | 0.3048 | 0.7687 | 75.77 | 23.48
|  |  | 10.2769 | 9.3513 | 8.5757 | 7.8858 | 6.139 | 5.0851 | 4.77 | 4.482 | 4.2303 |  | 6.6729 | 1.9028 |  |  |  | 140-023-025 | 2 | 0.6096 | 64.844 | 29.96 | 5.28
140-023-025 | 2 | 0.6096 | 0.003642 | 0.0152 | 0.03272 | 0.04889 | 0.07933 | 0.1078 | 0.1213 | 0.1343 | 0.1536 |  | 0.07701 |  | 64.844 | 29.96 | 5.28 | 140-035-037 | 3 | 0.9144 | 10.91 | 67.47 | 21.62
|  |  | 8.1011 | 6.0398 | 4.9337 | 4.3543 | 3.656 | 3.2136 | 3.0433 | 2.8965 | 2.7027 |  | 3.9885 | 0.94517 |  |  |  | 140-047-049 | 4 | 1.2192 | 62.0128 | 30.87 | 7.17
140-035-037 | 3 | 0.9144 | 0.000824 | 0.001684 | 0.002819 | 0.004838 | 0.01841 | 0.04188 | 0.05452 | 0.06433 | 0.07971 |  | 0.02867 |  | 10.91 | 67.47 | 21.62 | 140-059-061 | 5 | 1.524 | 40.2596 | 52.33 | 7.46
|  |  | 10.2451 | 9.2139 | 8.4706 | 7.6914 | 5.7634 | 4.5776 | 4.1971 | 3.9584 | 3.6491 |  | 6.3338 | 2.1368 |  |  |  | 140-071-073 | 6 | 1.8288 | 71.398 | 23.82 | 4.81
140-047-049 | 4 | 1.2192 | 0.0026 | 0.007525 | 0.02152 | 0.04317 | 0.07557 | 0.1047 | 0.1214 | 0.142 | 0.205 |  | 0.07146 |  | 62.0128 | 30.87 | 7.17 | 140-083-085 | 7 | 2.1336 | 31.441 | 49.3 | 19.22
|  |  | 8.5873 | 7.0541 | 5.5382 | 4.5338 | 3.726 | 3.2557 | 3.0422 | 2.816 | 2.2863 |  | 4.2902 | 1.248 |  |  |  | 140-095-097 | 8 | 2.4384 | 46.6658 | 47.14 | 6.16
140-059-061 | 5 | 1.524 | 0.002471 | 0.006014 | 0.01343 | 0.0242 | 0.05175 | 0.08224 | 0.09861 | 0.1153 | 0.1424 |  | 0.05602 |  | 40.2596 | 52.33 | 7.46 | 140-107-109 | 9 | 2.7432 | 73.57 | 22.93 | 3.494
|  |  | 8.6607 | 7.3775 | 6.2184 | 5.3688 | 4.2723 | 3.604 | 3.3421 | 3.1165 | 2.812 |  | 4.7803 | 1.4381 |  |  |  | 140-119-121 | 10 | 3.048 | 65.9941 | 28.74 | 5.29
140-071-073 | 6 | 1.8288 | 0.00409 | 0.01506 | 0.03588 | 0.0571 | 0.08576 | 0.1185 | 0.1455 | 0.2082 | 0.3209 |  | 0.09069 |  | 71.398 | 23.82 | 4.81 | 140-131-133 | 11 | 3.3528 | 25.683 | 55.72 | 18.54
|  |  | 7.9337 | 6.0531 | 4.8007 | 4.1304 | 3.5436 | 3.077 | 2.7809 | 2.264 | 1.6398 |  | 3.7908 | 1.0099 |  |  |  | 140-143-145 | 12 | 3.6576 | 61.9822 | 32.52 | 5.513
140-083-085 | 7 | 2.1336 | 0.000876 | 0.00198 | 0.003181 | 0.006275 | 0.037 | 0.07459 | 0.1084 | 0.2327 | 0.3477 |  | 0.05579 |  | 31.441 | 49.3 | 19.22 | 140-155-157 | 13 | 3.9624 | 58.233 | 36.15 | 5.652
|  |  | 10.1568 | 8.9803 | 8.2963 | 7.3162 | 4.7563 | 3.7449 | 3.2056 | 2.1035 | 1.5241 |  | 5.7509 | 2.5454 |  |  |  | 140-167-169 | 14 | 4.2672 | 27.96 | 57.91 | 14.21
140-095-097 | 8 | 2.4384 | 0.00305 | 0.008509 | 0.01968 | 0.03423 | 0.05914 | 0.09348 | 0.1196 | 0.1577 | 0.3036 |  | 0.06964 |  | 46.6658 | 47.14 | 6.16 | 140-179-181 | 15 | 4.572 | 5.53 | 69.19 | 25.23
|  |  | 8.357 | 6.8768 | 5.6671 | 4.8686 | 4.0797 | 3.4192 | 3.0637 | 2.6647 | 1.7198 |  | 4.3654 | 1.3017 |  |  |  | 140-191-193 | 16 | 4.8768 | 0 | 58.31 | 41.69
140-107-109 | 9 | 2.7432 | 0.007421 | 0.02944 | 0.04706 | 0.0608 | 0.0835 | 0.1048 | 0.1137 | 0.1205 | 0.1288 |  | 0.08038 |  | 73.57 | 22.93 | 3.494 | 140-203-205 | 17 | 5.1816 | 2.106 | 68.76 | 29.14
|  |  | 7.0742 | 5.0861 | 4.4094 | 4.0398 | 3.5821 | 3.2543 | 3.1367 | 3.0529 | 2.9568 |  | 3.773 | 0.63633 |  |  |  | 140-215-217 | 18 | 5.4864 | 28.0116 | 64.91 | 6.99
140-119-121 | 10 | 3.048 | 0.003616 | 0.01251 | 0.02929 | 0.0486 | 0.08377 | 0.1199 | 0.1376 | 0.1534 | 0.1726 |  | 0.083445 |  | 65.9941 | 28.74 | 5.29
|  |  | 8.1114 | 6.3208 | 5.0934 | 4.3629 | 3.5774 | 3.0601 | 2.8614 | 2.7046 | 2.5345 |  | 3.9774 | 1.116
140-131-133 | 11 | 3.3528 | 0.0009 | 0.00205 | 0.003302 | 0.006737 | 0.03274 | 0.06346 | 0.08046 | 0.09649 | 0.1155 |  | 0.041881 |  | 25.683 | 55.72 | 18.54
|  |  | 10.1178 | 8.9302 | 8.2424 | 7.2137 | 4.9328 | 3.978 | 3.6356 | 3.3735 | 3.114 |  | 5.939 | 2.3034
140-143-145 | 12 | 3.6576 | 0.003463 | 0.009868 | 0.02139 | 0.04055 | 0.07747 | 0.1061 | 0.1184 | 0.1291 | 0.1418 |  | 0.069895 |  | 61.9822 | 32.52 | 5.513
|  |  | 8.1738 | 6.663 | 5.5469 | 4.6242 | 3.6902 | 3.2365 | 3.0783 | 2.9534 | 2.8181 |  | 4.3126 | 1.2343
140-155-157 | 13 | 3.9624 | 0.003382 | 0.008768 | 0.01724 | 0.03081 | 0.08215 | 0.1251 | 0.1405 | 0.1534 | 0.1688 |  | 0.07887 |  | 58.233 | 36.15 | 5.652
|  |  | 8.2079 | 6.8335 | 5.8581 | 5.0205 | 3.6056 | 2.9988 | 2.8314 | 2.7046 | 2.5666 |  | 4.3447 | 1.5134
140-167-169 | 14 | 4.2672 | 0.00131 | 0.002828 | 0.004453 | 0.009277 | 0.03004 | 0.0702 | 0.09811 | 0.116 | 0.1291 |  | 0.051282 |  | 27.96 | 57.91 | 14.21
|  |  | 9.5762 | 8.466 | 7.811 | 6.7521 | 5.057 | 3.8324 | 3.3495 | 3.1078 | 2.9534 |  | 5.5802 | 2.2308
140-179-181 | 15 | 4.572 | 0.000755 | 0.001314 | 0.002387 | 0.003846 | 0.01465 | 0.03279 | 0.04298 | 0.05277 | 0.06403 |  | 0.022683 |  | 5.53 | 69.19 | 25.23
|  |  | 10.3712 | 9.5718 | 8.7106 | 8.0224 | 6.093 | 4.9306 | 4.5402 | 4.2441 | 3.9651 |  | 6.6254 | 2.0852
140-191-193 | 16 | 4.8768 | 0.000609 | 0.000798 | 0.001181 | 0.002235 | 0.005397 | 0.01573 | 0.02171 | 0.03021 | 0.03799 |  | 0.011446 |  | 0 | 58.31 | 41.69
|  |  | 10.6813 | 10.2913 | 9.7258 | 8.8055 | 7.5336 | 5.9903 | 5.5255 | 5.0488 | 4.7182 |  | 7.6256 | 2.1001
140-203-205 | 17 | 5.1816 | 0.000697 | 0.001081 | 0.002084 | 0.003276 | 0.01339 | 0.03396 | 0.04207 | 0.05039 | 0.05758 |  | 0.022077 |  | 2.106 | 68.76 | 29.14
|  |  | 10.4866 | 9.8534 | 8.9064 | 8.2538 | 6.2227 | 4.88 | 4.5711 | 4.3107 | 4.1183 |  | 6.7387 | 2.1677
140-215-217 | 18 | 5.4864 | 0.002589 | 0.006879 | 0.01542 | 0.0263 | 0.04563 | 0.0654 | 0.07532 | 0.084 | 0.09493 |  | 0.04537 |  | 28.0116 | 64.91 | 6.99
|  |  | 8.5934 | 7.1836 | 6.0191 | 5.2488 | 4.4539 | 3.9346 | 3.7308 | 3.5735 | 3.397 |  | 4.8749 | 1.1441