## DATATABLE
BSS00_141 grain size table | [5 empty] | % finer than
Sample I.D. | Depth mdpt (ft) | Depth mdpt (m) | 5% | 10% | 16% | 25% | 50% | 75% | 84% | 90% | 95% |  | Mean (Inman, 1952) | S.D. (phi units) | %Sand | %Silt | %Clay | Chart table
141-000-002 | 0.083333 | 0.0254 | 0.000945 | 0.001568 | 0.002506 | 0.00432 | 0.01641 | 0.04899 | 0.1024 | 0.1516 | 0.2172 | mm | 0.052453 |  | 21.7986 | 55.02 | 23.26 | Sample | Depth (ft) | Depth (m) | %Sand | %Silt | %Clay
|  |  | 10.0474 | 9.3169 | 8.6404 | 7.8548 | 5.9293 | 4.3514 | 3.2877 | 2.7217 | 2.2029 | phi | 5.9641 | 2.6763 |  |  |  | 141-000-002 | 0.083333 | 0.0254 | 21.7986 | 55.02 | 23.26
141-011-013 | 1 | 0.3048 | 0.001541 | 0.003149 | 0.006742 | 0.01453 | 0.03124 | 0.05011 | 0.06212 | 0.07824 | 0.1122 |  | 0.034431 |  | 15.7735 | 72.54 | 11.66 | 141-011-013 | 1 | 0.3048 | 15.7735 | 72.54 | 11.66
|  |  | 9.3419 | 8.3109 | 7.2126 | 6.1048 | 5.0005 | 4.3188 | 4.0088 | 3.6759 | 3.1559 |  | 5.6107 | 1.6019 |  |  |  | 141-023-025 | 2 | 0.6096 | 11.5283 | 75.67 | 12.9
141-023-025 | 2 | 0.6096 | 0.001293 | 0.002653 | 0.005601 | 0.01051 | 0.02093 | 0.0377 | 0.05075 | 0.06873 | 0.1173 |  | 0.028176 |  | 11.5283 | 75.67 | 12.9 | 141-035-037 | 3 | 0.9144 | 40.9482 | 54.02 | 5.04
|  |  | 9.5951 | 8.5582 | 7.4801 | 6.5721 | 5.5783 | 4.7293 | 4.3004 | 3.8629 | 3.0917 |  | 5.8903 | 1.5898 |  |  |  | 141-039-041 | 3.3333 | 1.016 | 34.3104 | 56.61 | 9
141-035-037 | 3 | 0.9144 | 0.003833 | 0.01441 | 0.0233 | 0.03283 | 0.05446 | 0.07979 | 0.09383 | 0.1085 | 0.1317 |  | 0.058565 |  | 40.9482 | 54.02 | 5.04 | 141-047-049 | 4 | 1.2192 | 17.6678 | 71.06 | 11.23
|  |  | 8.0273 | 6.1168 | 5.4235 | 4.9288 | 4.1987 | 3.6476 | 3.4138 | 3.2042 | 2.9247 |  | 4.4187 | 1.0049 |  |  |  | 141-053-055 | 4.5 | 1.3716 | 12.8656 | 63.84 | 23.31
141-039-041 | 3.3333 | 1.016 | 0.001982 | 0.004587 | 0.01189 | 0.0237 | 0.04761 | 0.07416 | 0.09061 | 0.1093 | 0.142 |  | 0.05125 |  | 34.3104 | 56.61 | 9 | 141-059-061 | 5 | 1.524 | 94.39 | 4.83 | 0.84
|  |  | 8.9788 | 7.7682 | 6.3941 | 5.399 | 4.3926 | 3.7532 | 3.4642 | 3.1936 | 2.816 |  | 4.9291 | 1.465 |  |  |  | 141-071-073 | 6 | 1.8288 | 19.8481 | 64.24 | 15.9
141-047-049 | 4 | 1.2192 | 0.001516 | 0.00328 | 0.007229 | 0.01403 | 0.02963 | 0.05093 | 0.06637 | 0.08829 | 0.1338 |  | 0.036799 |  | 17.6678 | 71.06 | 11.23 | 141-083-085 | 7 | 2.1336 | 36.4712 | 56.92 | 6.73
|  |  | 9.3655 | 8.2521 | 7.112 | 6.1553 | 5.0768 | 4.2953 | 3.9133 | 3.5016 | 2.9018 |  | 5.5127 | 1.5993 |  |  |  | 141-095-097 | 8 | 2.4384 | 14.725 | 53.04 | 32.28
141-053-055 | 4.5 | 1.3716 | 0.000948 | 0.001545 | 0.002457 | 0.004318 | 0.01642 | 0.03536 | 0.05044 | 0.09219 | 0.1772 |  | 0.026448 |  | 12.8656 | 63.84 | 23.31 | 141-107-109 | 9 | 2.7432 | 61.5893 | 20.69 | 17.74
|  |  | 10.0428 | 9.3382 | 8.6689 | 7.8554 | 5.9284 | 4.8217 | 4.3093 | 3.4392 | 2.4965 |  | 6.4891 | 2.1798 |  |  |  | 141-119-121 | 10 | 3.048 | 28.2757 | 64.53 | 7.22
141-059-061 | 5 | 1.524 | 0.05859 | 0.08118 | 0.09714 | 0.1138 | 0.15 | 0.1912 | 0.2128 | 0.2339 | 0.2645 |  | 0.15497 |  | 94.39 | 4.83 | 0.84 | 141-131-133 | 11 | 3.3528 | 55.4944 | 40.46 | 3.96
|  |  | 4.0932 | 3.6227 | 3.3638 | 3.1354 | 2.737 | 2.3868 | 2.2324 | 2.096 | 1.9187 |  | 2.7981 | 0.56568 |  |  |  | 141-143-145 | 12 | 3.6576 | 24.8128 | 61.22 | 13.96
141-071-073 | 6 | 1.8288 | 0.001173 | 0.002172 | 0.003938 | 0.008058 | 0.02024 | 0.04734 | 0.08298 | 0.131 | 0.1912 |  | 0.043459 |  | 19.8481 | 64.24 | 15.9 | 141-155-157 | 13 | 3.9624 | 19.3955 | 62.35 | 18.27
|  |  | 9.7356 | 8.8468 | 7.9883 | 6.9554 | 5.6266 | 4.4008 | 3.5911 | 2.9324 | 2.3868 |  | 5.7897 | 2.1986 |  |  |  | 141-167-169 | 14 | 4.2672 | 10.365 | 64.91 | 24.71
141-083-085 | 7 | 2.1336 | 0.002557 | 0.008177 | 0.01689 | 0.02888 | 0.0521 | 0.07341 | 0.08612 | 0.101 | 0.1332 |  | 0.051505 |  | 36.4712 | 56.92 | 6.73 | 141-179-181 | 15 | 4.572 | 4.2022 | 58.77 | 37.01
|  |  | 8.6113 | 6.9342 | 5.8877 | 5.1138 | 4.2626 | 3.7679 | 3.5375 | 3.3076 | 2.9083 |  | 4.7126 | 1.1751 |  |  |  | 141-191-193 | 16 | 4.8768 | 13.614 | 58.02 | 28.29
141-095-097 | 8 | 2.4384 | 0.000684 | 0.00101 | 0.001839 | 0.002946 | 0.01007 | 0.03225 | 0.05712 | 0.112 | 0.2092 |  | 0.029479 |  | 14.725 | 53.04 | 32.28
|  |  | 10.5137 | 9.9514 | 9.0869 | 8.407 | 6.6338 | 4.9546 | 4.1299 | 3.1584 | 2.257 |  | 6.6084 | 2.4785
141-107-109 | 9 | 2.7432 | 0.001182 | 0.002119 | 0.003437 | 0.007248 | 0.1007 | 0.1432 | 0.163 | 0.1834 | 0.2141 |  | 0.083219 |  | 61.5893 | 20.69 | 17.74
|  |  | 9.7246 | 8.8824 | 8.1846 | 7.1082 | 3.3119 | 2.8039 | 2.6171 | 2.4469 | 2.2236 |  | 5.4008 | 2.7838
141-119-121 | 10 | 3.048 | 0.002442 | 0.006808 | 0.01616 | 0.0274 | 0.04559 | 0.06622 | 0.0808 | 0.1008 | 0.1447 |  | 0.04848 |  | 28.2757 | 64.53 | 7.22
|  |  | 8.6777 | 7.1986 | 5.9514 | 5.1897 | 4.4551 | 3.9166 | 3.6295 | 3.3104 | 2.7889 |  | 4.7905 | 1.161
141-131-133 | 11 | 3.3528 | 0.005928 | 0.01778 | 0.02756 | 0.03907 | 0.06822 | 0.09525 | 0.1094 | 0.1245 | 0.1509 |  | 0.06848 |  | 55.4944 | 40.46 | 3.96
|  |  | 7.3982 | 5.8136 | 5.1813 | 4.6778 | 3.8737 | 3.3921 | 3.1923 | 3.0058 | 2.7283 |  | 4.1868 | 0.99448
141-143-145 | 12 | 3.6576 | 0.001359 | 0.002574 | 0.004812 | 0.01188 | 0.03638 | 0.06228 | 0.07534 | 0.08788 | 0.1038 |  | 0.040076 |  | 24.8128 | 61.22 | 13.96
|  |  | 9.5232 | 8.6018 | 7.6991 | 6.3953 | 4.7807 | 4.0051 | 3.7304 | 3.5083 | 3.2681 |  | 5.7148 | 1.9844
141-155-157 | 13 | 3.9624 | 0.001092 | 0.001938 | 0.003269 | 0.00672 | 0.02496 | 0.05282 | 0.07066 | 0.09791 | 0.172 |  | 0.036964 |  | 19.3955 | 62.35 | 18.27
|  |  | 9.8388 | 9.0112 | 8.2569 | 7.2173 | 5.3242 | 4.2428 | 3.823 | 3.3524 | 2.5395 |  | 6.0399 | 2.217
141-167-169 | 14 | 4.2672 | 0.000777 | 0.001392 | 0.002463 | 0.003955 | 0.01318 | 0.02733 | 0.03911 | 0.06609 | 0.1671 |  | 0.020786 |  | 10.365 | 64.91 | 24.71
|  |  | 10.3298 | 9.4886 | 8.6654 | 7.9821 | 6.2455 | 5.1934 | 4.6763 | 3.9194 | 2.5812 |  | 6.6708 | 1.9945
141-179-181 | 15 | 4.572 | 0.000643 | 0.000883 | 0.001463 | 0.002549 | 0.006811 | 0.01778 | 0.02905 | 0.03878 | 0.05826 |  | 0.015256 |  | 4.2022 | 58.77 | 37.01
|  |  | 10.6029 | 10.1453 | 9.4169 | 8.6159 | 7.1979 | 5.8136 | 5.1053 | 4.6885 | 4.1014 |  | 7.2611 | 2.1558
141-191-193 | 16 | 4.8768 | 0.000703 | 0.001103 | 0.002126 | 0.003368 | 0.01486 | 0.03985 | 0.05674 | 0.08013 | 0.1518 |  | 0.029433 |  | 13.614 | 58.02 | 28.29
|  |  | 10.4742 | 9.8244 | 8.8776 | 8.2139 | 6.0724 | 4.6493 | 4.1395 | 3.6415 | 2.7198 |  | 6.5086 | 2.3691