## DATATABLE
BSS00_147 grain size table | [5 empty] | % finer than
Sample I.D. | Depth mdpt (ft) | Depth mdpt (m) | 5% | 10% | 16% | 25% | 50% | 75% | 84% | 90% | 95% |  | Mean (Inman, 1952) | S.D. (phi units) | %Sand | %Silt | %Clay | Chart table
147-000-002 | 0.083333 | 0.0254 | 0.000873 | 0.001379 | 0.002096 | 0.003269 | 0.01137 | 0.04918 | 0.07674 | 0.107 | 0.1459 | mm | 0.039418 |  | 20.0853 | 50.78 | 29.11 | Sample | Depth (ft) | Depth (m) | %Sand | %Silt | %Clay
|  |  | 10.1617 | 9.5022 | 8.8981 | 8.2569 | 6.4586 | 4.3458 | 3.7039 | 3.2243 | 2.7769 | phi | 6.301 | 2.5971 |  |  |  | 147-000-002 | 0.083333 | 0.0254 | 20.0853 | 50.78 | 29.11
147-011-013 | 1 | 0.3048 | 0.000658 | 0.000921 | 0.001492 | 0.002392 | 0.005015 | 0.01248 | 0.01602 | 0.01922 | 0.0279 |  | 0.008756 |  | 1.0921 | 57.1 | 41.78 | 147-011-013 | 1 | 0.3048 | 1.0921 | 57.1 | 41.78
|  |  | 10.5696 | 10.0845 | 9.3885 | 8.7076 | 7.6395 | 6.3242 | 5.964 | 5.7012 | 5.1636 |  | 7.6763 | 1.7123 |  |  |  | 147-023-025 | 2 | 0.6096 | 0 | 49.14 | 50.89
147-023-025 | 2 | 0.6096 | 0.000603 | 0.000778 | 0.001078 | 0.001905 | 0.003814 | 0.008861 | 0.01344 | 0.01642 | 0.02018 |  | 0.007259 |  | 0 | 49.14 | 50.89 | 147-035-037 | 3 | 0.9144 | 5.8677 | 80.57 | 13.57
|  |  | 10.6956 | 10.3279 | 9.8574 | 9.036 | 8.0345 | 6.8183 | 6.2173 | 5.9284 | 5.6309 |  | 8.0374 | 1.8201 |  |  |  | 147-047-049 | 4 | 1.2192 | 18.4417 | 68.85 | 12.67
147-035-037 | 3 | 0.9144 | 0.001368 | 0.002646 | 0.004984 | 0.01013 | 0.02225 | 0.03573 | 0.04317 | 0.05128 | 0.0672 |  | 0.024077 |  | 5.8677 | 80.57 | 13.57 | 147-059-061 | 5 | 1.524 | 12.5643 | 67.61 | 19.81
|  |  | 9.5137 | 8.562 | 7.6485 | 6.6252 | 5.4901 | 4.8067 | 4.5338 | 4.2855 | 3.8954 |  | 6.0912 | 1.5573 |  |  |  | 147-071-073 | 6 | 1.8288 | 25.3719 | 69.66 | 5.05
147-047-049 | 4 | 1.2192 | 0.00145 | 0.002849 | 0.005756 | 0.01348 | 0.03296 | 0.05394 | 0.06686 | 0.08313 | 0.117 |  | 0.036308 |  | 18.4417 | 68.85 | 12.67 | 147-083-085 | 7 | 2.1336 | 45.14 | 51.45 | 3.472
|  |  | 9.4297 | 8.4553 | 7.4407 | 6.213 | 4.9231 | 4.2125 | 3.9027 | 3.5885 | 3.0954 |  | 5.6717 | 1.769 |  |  |  | 147-095-097 | 8 | 2.4384 | 53.541 | 43.28 | 3.08
147-059-061 | 5 | 1.524 | 0.001062 | 0.001845 | 0.003005 | 0.005529 | 0.01953 | 0.04195 | 0.05501 | 0.07033 | 0.101 |  | 0.029008 |  | 12.5643 | 67.61 | 19.81 | 147-107-109 | 9 | 2.7432 | 8.035 | 67 | 25
|  |  | 9.879 | 9.0822 | 8.3784 | 7.4988 | 5.6782 | 4.5752 | 4.1842 | 3.8297 | 3.3076 |  | 6.2813 | 2.0971 |  |  |  | 147-119-121 | 10 | 3.048 | 32.4846 | 62.41 | 5.08
147-071-073 | 6 | 1.8288 | 0.00383 | 0.01416 | 0.0205 | 0.02771 | 0.04362 | 0.06285 | 0.07409 | 0.08633 | 0.1052 |  | 0.047295 |  | 25.3719 | 69.66 | 5.05
|  |  | 8.0284 | 6.142 | 5.6082 | 5.1734 | 4.5189 | 3.9919 | 3.7546 | 3.534 | 3.2488 |  | 4.6814 | 0.92683
147-083-085 | 7 | 2.1336 | 0.01216 | 0.02698 | 0.03504 | 0.0433 | 0.0594 | 0.07815 | 0.08923 | 0.1005 | 0.1172 |  | 0.062135 |  | 45.14 | 51.45 | 3.472
|  |  | 6.3617 | 5.212 | 4.8349 | 4.5295 | 4.0734 | 3.6776 | 3.4863 | 3.3147 | 3.093 |  | 4.1606 | 0.67426
147-095-097 | 8 | 2.4384 | 0.01498 | 0.02937 | 0.03704 | 0.04566 | 0.06555 | 0.09337 | 0.11 | 0.1258 | 0.1466 |  | 0.07352 |  | 53.541 | 43.28 | 3.08
|  |  | 6.0608 | 5.0895 | 4.7548 | 4.4529 | 3.9313 | 3.4209 | 3.1844 | 2.9908 | 2.77 |  | 3.9696 | 0.78517
147-107-109 | 9 | 2.7432 | 0.000794 | 0.001407 | 0.002439 | 0.00391 | 0.01416 | 0.03191 | 0.04228 | 0.0559 | 0.08932 |  | 0.022359 |  | 8.035 | 67 | 25
|  |  | 10.2986 | 9.4732 | 8.6795 | 7.9986 | 6.142 | 4.9698 | 4.5639 | 4.161 | 3.4849 |  | 6.6217 | 2.0578
147-119-121 | 10 | 3.048 | 0.003794 | 0.01321 | 0.02166 | 0.03036 | 0.0484 | 0.07044 | 0.08377 | 0.09861 | 0.1216 |  | 0.052715 |  | 32.4846 | 62.41 | 5.08
|  |  | 8.0421 | 6.2422 | 5.5288 | 5.0417 | 4.3688 | 3.8275 | 3.5774 | 3.3421 | 3.0398 |  | 4.5531 | 0.9757