## DATATABLE
BSS00_155 grain size table | [5 empty] | % finer than
Sample I.D. | Depth mdpt (ft) | Depth mdpt (m) | 5% | 10% | 16% | 25% | 50% | 75% | 84% | 90% | 95% |  | Mean (Inman, 1952) | S.D. (phi units) | %Sand | %Silt | %Clay | Chart table
155-000-002 | 0.083333 | 0.0254 | 0.001734 | 0.003265 | 0.005611 | 0.01349 | 0.06669 | 0.1174 | 0.1484 | 0.1884 | 0.2534 | mm | 0.077006 |  | 52.1183 | 35.99 | 11.9 | Sample | Depth (ft) | Depth (m) | %Sand | %Silt | %Clay
|  |  | 9.1717 | 8.2587 | 7.4775 | 6.212 | 3.9064 | 3.0905 | 2.7524 | 2.4081 | 1.9805 | phi | 5.115 | 2.3625 |  |  |  | 155-000-002 | 0.083333 | 0.0254 | 52.1183 | 35.99 | 11.9
155-011-013 | 1 | 0.3048 | 0.000656 | 0.000924 | 0.001554 | 0.002408 | 0.004614 | 0.01881 | 0.1474 | 0.2066 | 0.2406 |  | 0.074477 |  | 22.583 | 33.464 | 43.91 | 155-011-013 | 1 | 0.3048 | 22.583 | 33.464 | 43.91
|  |  | 10.574 | 10.0798 | 9.3298 | 8.6979 | 7.7598 | 5.7324 | 2.7622 | 2.2751 | 2.0553 |  | 6.046 | 3.2838 |  |  |  | 155-023-025 | 2 | 0.6096 | 0 | 47.49 | 52.49
155-023-025 | 2 | 0.6096 | 0.000614 | 0.000807 | 0.001171 | 0.002019 | 0.003708 | 0.007082 | 0.009811 | 0.01382 | 0.01694 |  | 0.005491 |  | 0 | 47.49 | 52.49 | 155-035-037 | 3 | 0.9144 | 9.627 | 63.83 | 26.57
|  |  | 10.6695 | 10.2751 | 9.738 | 8.9521 | 8.0751 | 7.1416 | 6.6714 | 6.1771 | 5.8834 |  | 8.2047 | 1.5333 |  |  |  | 155-047-049 | 4 | 1.2192 | 18.1258 | 69.69 | 12.17
155-035-037 | 3 | 0.9144 | 0.000781 | 0.001419 | 0.002423 | 0.00366 | 0.0108 | 0.02318 | 0.03716 | 0.06085 | 0.1053 |  | 0.019791 |  | 9.627 | 63.83 | 26.57 | 155-059-061 | 5 | 1.524 | 21.4231 | 68.75 | 9.9
|  |  | 10.3224 | 9.4609 | 8.689 | 8.0939 | 6.5328 | 5.431 | 4.7501 | 4.0386 | 3.2474 |  | 6.7195 | 1.9694 |  |  |  | 155-071-073 | 6 | 1.8288 | 16.3509 | 73.55 | 10.13
155-047-049 | 4 | 1.2192 | 0.001481 | 0.00299 | 0.006117 | 0.01252 | 0.02668 | 0.048 | 0.07044 | 0.1081 | 0.1632 |  | 0.038279 |  | 18.1258 | 69.69 | 12.17 | 155-083-085 | 7 | 2.1336 | 20.1518 | 71.28 | 8.58
|  |  | 9.3992 | 8.3856 | 7.353 | 6.3196 | 5.2281 | 4.3808 | 3.8275 | 3.2096 | 2.6153 |  | 5.5902 | 1.7627 |  |  |  | 155-095-097 | 8 | 2.4384 | 0.3648 | 58.4 | 41.16
155-059-061 | 5 | 1.524 | 0.001776 | 0.003956 | 0.008321 | 0.01499 | 0.03163 | 0.05617 | 0.07673 | 0.1044 | 0.1471 |  | 0.042526 |  | 21.4231 | 68.75 | 9.9 | 155-107-109 | 9 | 2.7432 | 84.7436 | 13.84 | 1.43
|  |  | 9.1372 | 7.9817 | 6.909 | 6.0599 | 4.9826 | 4.1541 | 3.7041 | 3.2598 | 2.7651 |  | 5.3065 | 1.6025 |  |  |  | 155-119-121 | 10 | 3.048 | 38.438 | 55.86 | 5.72
155-071-073 | 6 | 1.8288 | 0.001742 | 0.003824 | 0.008534 | 0.01604 | 0.03172 | 0.05059 | 0.06307 | 0.08149 | 0.1344 |  | 0.035802 |  | 16.3509 | 73.55 | 10.13 | 155-131-133 | 11 | 3.3528 | 73.8772 | 22.84 | 3.299
|  |  | 9.165 | 8.0307 | 6.8726 | 5.9622 | 4.9785 | 4.305 | 3.9869 | 3.6172 | 2.8954 |  | 5.4297 | 1.4428 |  |  |  | 155-143-145 | 12 | 3.6576 | 93.6123 | 4.68 | 1.776
155-083-085 | 7 | 2.1336 | 0.00199 | 0.00499 | 0.01066 | 0.01768 | 0.03411 | 0.05568 | 0.07068 | 0.09303 | 0.1591 |  | 0.04067 |  | 20.1518 | 71.28 | 8.58
|  |  | 8.973 | 7.6467 | 6.5516 | 5.8217 | 4.8737 | 4.1667 | 3.8226 | 3.4262 | 2.652 |  | 5.1871 | 1.3645
155-095-097 | 8 | 2.4384 | 0.000618 | 0.000817 | 0.00123 | 0.00229 | 0.005341 | 0.01412 | 0.0181 | 0.02487 | 0.0351 |  | 0.009665 |  | 0.3648 | 58.4 | 41.16
|  |  | 10.6601 | 10.2574 | 9.6671 | 8.7704 | 7.5487 | 6.1461 | 5.7879 | 5.3294 | 4.8324 |  | 7.7275 | 1.9396
155-107-109 | 9 | 2.7432 | 0.03496 | 0.05015 | 0.06419 | 0.08797 | 0.1498 | 0.2014 | 0.2267 | 0.2507 | 0.2828 |  | 0.14544 |  | 84.7436 | 13.84 | 1.43
|  |  | 4.8382 | 4.3176 | 3.9615 | 3.5068 | 2.7389 | 2.3119 | 2.1411 | 1.996 | 1.8221 |  | 3.0513 | 0.91018
155-119-121 | 10 | 3.048 | 0.003177 | 0.01158 | 0.02143 | 0.03142 | 0.05189 | 0.07993 | 0.09958 | 0.1238 | 0.1781 |  | 0.060505 |  | 38.438 | 55.86 | 5.72
|  |  | 8.2981 | 6.4322 | 5.5442 | 4.9922 | 4.2684 | 3.6451 | 3.328 | 3.0139 | 2.4892 |  | 4.4361 | 1.1081
155-131-133 | 11 | 3.3528 | 0.01008 | 0.02884 | 0.04511 | 0.06084 | 0.09195 | 0.1267 | 0.1457 | 0.166 | 0.1988 |  | 0.095405 |  | 73.8772 | 22.84 | 3.299
|  |  | 6.6324 | 5.1158 | 4.4704 | 4.0388 | 3.443 | 2.9805 | 2.7789 | 2.5907 | 2.3306 |  | 3.6247 | 0.84574
155-143-145 | 12 | 3.6576 | 0.04885 | 0.08069 | 0.09465 | 0.1076 | 0.1349 | 0.1663 | 0.1834 | 0.2003 | 0.2263 |  | 0.13903 |  | 93.6123 | 4.68 | 1.776
|  |  | 4.3555 | 3.6315 | 3.4013 | 3.2163 | 2.89 | 2.5881 | 2.4469 | 2.3198 | 2.1437 |  | 2.9241 | 0.47716
[13 empty] | 0 | 0