## DATATABLE
BSS00_163 grain size table | [5 empty] | % finer than
Sample I.D. | Depth mdpt (ft) | Depth mdpt (m) | 5% | 10% | 16% | 25% | 50% | 75% | 84% | 90% | 95% |  | Mean (Inman, 1952) | S.D. (phi units) | %Sand | %Silt | %Clay | Chart table
163-000-002 | 0.083333 | 0.0254 | 0.000679 | 0.000995 | 0.001812 | 0.002926 | 0.01027 | 0.03074 | 0.04438 | 0.0623 | 0.112 | mm | 0.023096 |  | 9.9549 | 57.62 | 32.46 | Sample | Depth (ft) | Depth (m) | %Sand | %Silt | %Clay
|  |  | 10.5243 | 9.973 | 9.1082 | 8.4169 | 6.6054 | 5.0237 | 4.4939 | 4.0046 | 3.1584 | phi | 6.8011 | 2.3071 |  |  |  | 163-000-002 | 0.083333 | 0.0254 | 9.9549 | 57.62 | 32.46
163-011-013 | 1 | 0.3048 | 0.000805 | 0.001229 | 0.00191 | 0.003124 | 0.01244 | 0.03604 | 0.05097 | 0.0702 | 0.1129 |  | 0.02644 |  | 11.8394 | 58.44 | 29.73 | 163-011-013 | 1 | 0.3048 | 11.8394 | 58.44 | 29.73
|  |  | 10.2787 | 9.6683 | 9.0322 | 8.3224 | 6.3289 | 4.7943 | 4.2942 | 3.8324 | 3.1469 |  | 6.6632 | 2.369 |  |  |  | 163-023-025 | 2 | 0.6096 | 12.5102 | 60.15 | 27.32
163-023-025 | 2 | 0.6096 | 0.000859 | 0.00134 | 0.00208 | 0.003455 | 0.01418 | 0.03771 | 0.05258 | 0.07423 | 0.121 |  | 0.02733 |  | 12.5102 | 60.15 | 27.32 | 163-035-037 | 3 | 0.9144 | 12.3658 | 61.29 | 26.34
|  |  | 10.1851 | 9.5436 | 8.9092 | 8.1771 | 6.14 | 4.7289 | 4.2493 | 3.7519 | 3.0469 |  | 6.5793 | 2.3299 |  |  |  | 163-047-049 | 4 | 1.2192 | 8.9967 | 40.45 | 50.53
163-035-037 | 3 | 0.9144 | 0.000732 | 0.001206 | 0.002254 | 0.003652 | 0.01624 | 0.03852 | 0.0536 | 0.07516 | 0.126 |  | 0.027927 |  | 12.3658 | 61.29 | 26.34 | 163-059-061 | 5 | 1.524 | 40.739 | 52.46 | 6.72
|  |  | 10.4159 | 9.6956 | 8.7933 | 8.0971 | 5.9443 | 4.6982 | 4.2216 | 3.7339 | 2.9885 |  | 6.5075 | 2.2858 |  |  |  | 163-071-073 | 6 | 1.8288 | 10.203 | 52.19 | 37.51
163-047-049 | 4 | 1.2192 | 0.00061 | 0.000794 | 0.001128 | 0.001964 | 0.003845 | 0.009468 | 0.01576 | 0.02106 | 0.1367 |  | 0.008444 |  | 8.9967 | 40.45 | 50.53 | 163-083-085 | 7 | 2.1336 | 14.886 | 45.58 | 39.57
|  |  | 10.6789 | 10.2986 | 9.792 | 8.992 | 8.0228 | 6.7227 | 5.9876 | 5.5694 | 2.8709 |  | 7.8898 | 1.9022 |  |  |  | 163-095-097 | 8 | 2.4384 | 18.05 | 45.62 | 36.35
163-059-061 | 5 | 1.524 | 0.002512 | 0.01314 | 0.02777 | 0.03726 | 0.05539 | 0.07915 | 0.09507 | 0.1119 | 0.1386 |  | 0.06142 |  | 40.739 | 52.46 | 6.72 | 163-107-109 | 9 | 2.7432 | 21.81 | 29.042 | 49.17
|  |  | 8.6369 | 6.2499 | 5.1703 | 4.7462 | 4.1742 | 3.6593 | 3.3949 | 3.1597 | 2.851 |  | 4.2826 | 0.88773 |  |  |  | 163-119-121 | 10 | 3.048 | 15.2769 | 42.89 | 41.9
163-071-073 | 6 | 1.8288 | 0.000667 | 0.000949 | 0.001623 | 0.002607 | 0.006232 | 0.01741 | 0.03302 | 0.06445 | 0.1336 |  | 0.017322 |  | 10.203 | 52.19 | 37.51 | 163-131-133 | 11 | 3.3528 | 23.116 | 40.6 | 36.25
|  |  | 10.55 | 10.0413 | 9.2671 | 8.5834 | 7.3261 | 5.8439 | 4.9205 | 3.9557 | 2.904 |  | 7.0938 | 2.1733
163-083-085 | 7 | 2.1336 | 0.000736 | 0.001041 | 0.001492 | 0.002295 | 0.005803 | 0.0213 | 0.05211 | 0.1175 | 0.1667 |  | 0.026801 |  | 14.886 | 45.58 | 39.57
|  |  | 10.408 | 9.9078 | 9.3885 | 8.7673 | 7.429 | 5.553 | 4.2623 | 3.0893 | 2.5847 |  | 6.8254 | 2.5631
163-095-097 | 8 | 2.4384 | 0.000767 | 0.001106 | 0.001602 | 0.002489 | 0.007192 | 0.02975 | 0.08411 | 0.1409 | 0.1814 |  | 0.042856 |  | 18.05 | 45.62 | 36.35
|  |  | 10.3485 | 9.8204 | 9.2859 | 8.6502 | 7.1194 | 5.071 | 3.5716 | 2.8273 | 2.4628 |  | 6.4287 | 2.8572
163-107-109 | 9 | 2.7432 | 0.000607 | 0.000789 | 0.001126 | 0.00199 | 0.003999 | 0.01794 | 0.116 | 0.1573 | 0.1971 |  | 0.058563 |  | 21.81 | 29.042 | 49.17
|  |  | 10.686 | 10.3077 | 9.7946 | 8.973 | 7.9661 | 5.8007 | 3.1078 | 2.6684 | 2.343 |  | 6.4512 | 3.3434
163-119-121 | 10 | 3.048 | 0.000631 | 0.00085 | 0.001322 | 0.002307 | 0.00528 | 0.01842 | 0.05731 | 0.134 | 0.1892 |  | 0.029316 |  | 15.2769 | 42.89 | 41.9
|  |  | 10.6301 | 10.2002 | 9.5631 | 8.7598 | 7.5652 | 5.7626 | 4.1251 | 2.8997 | 2.402 |  | 6.8441 | 2.719
163-131-133 | 11 | 3.3528 | 0.00066 | 0.000937 | 0.001621 | 0.002641 | 0.007435 | 0.0522 | 0.1306 | 0.1774 | 0.2162 |  | 0.066111 |  | 23.116 | 40.6 | 36.25
|  |  | 10.5652 | 10.0597 | 9.2689 | 8.5647 | 7.0715 | 4.2598 | 2.9368 | 2.4949 | 2.2096 |  | 6.1028 | 3.1661
[13 empty] | 0 | 0