## DATATABLE
BSS00_166 grain size table | [5 empty] | % finer than
Sample I.D. | Depth mdpt (ft) | Depth mdpt (m) | 5% | 10% | 16% | 25% | 50% | 75% | 84% | 90% | 95% |  | Mean (Inman, 1952) | S.D. (phi units) | %Sand | %Silt | %Clay | Chart table
166-000-002 | 0.083333 | 0.0254 | 0.00078 | 0.001145 | 0.001698 | 0.002692 | 0.008923 | 0.0253 | 0.03627 | 0.04768 | 0.07878 | mm | 0.018984 |  | 6.5119 | 59.77 | 33.76 | Sample | Depth (ft) | Depth (m) | %Sand | %Silt | %Clay
|  |  | 10.3242 | 9.7704 | 9.2019 | 8.5371 | 6.8083 | 5.3047 | 4.7851 | 4.3905 | 3.666 | phi | 6.9935 | 2.2084 |  |  |  | 166-000-002 | 0.083333 | 0.0254 | 6.5119 | 59.77 | 33.76
166-011-013 | 1 | 0.3048 | 0.000766 | 0.001114 | 0.00164 | 0.002587 | 0.007747 | 0.02179 | 0.03152 | 0.04168 | 0.061 |  | 0.01658 |  | 4.8182 | 60.22 | 35.1 | 166-011-013 | 1 | 0.3048 | 4.8182 | 60.22 | 35.1
|  |  | 10.3504 | 9.81 | 9.2521 | 8.5945 | 7.0121 | 5.5202 | 4.9876 | 4.5845 | 4.035 |  | 7.1198 | 2.1322 |  |  |  | 166-023-025 | 2 | 0.6096 | 0 | 49.746 | 50.36
166-023-025 | 2 | 0.6096 | 0.000598 | 0.000769 | 0.001061 | 0.001885 | 0.003862 | 0.009855 | 0.0151 | 0.0185 | 0.02737 |  | 0.0080805 |  | 0 | 49.746 | 50.36 | 166-035-037 | 3 | 0.9144 | 6.1709 | 59.08 | 34.69
|  |  | 10.7076 | 10.3447 | 9.8804 | 9.0512 | 8.0164 | 6.6649 | 6.0493 | 5.7563 | 5.1913 |  | 7.9648 | 1.9155 |  |  |  | 166-047-049 | 4 | 1.2192 | 7.8399 | 53.15 | 39.12
166-035-037 | 3 | 0.9144 | 0.00076 | 0.001108 | 0.001647 | 0.002617 | 0.00783 | 0.02222 | 0.03339 | 0.04548 | 0.07457 |  | 0.017519 |  | 6.1709 | 59.08 | 34.69 | 166-059-061 | 5 | 1.524 | 47.568 | 37.75 | 14.7
|  |  | 10.3617 | 9.8178 | 9.2459 | 8.5779 | 6.9968 | 5.492 | 4.9044 | 4.4586 | 3.7453 |  | 7.0752 | 2.1708 |  |  |  | 166-071-073 | 6 | 1.8288 | 18.9134 | 47.17 | 33.94
166-047-049 | 4 | 1.2192 | 0.000646 | 0.000889 | 0.001449 | 0.002477 | 0.006331 | 0.02497 | 0.03908 | 0.05567 | 0.08683 |  | 0.020264 |  | 7.8399 | 53.15 | 39.12 | 166-083-085 | 7 | 2.1336 | 7.98 | 44.35 | 47.68
|  |  | 10.5962 | 10.1355 | 9.4307 | 8.6572 | 7.3034 | 5.3237 | 4.6774 | 4.167 | 3.5257 |  | 7.0541 | 2.3767 |  |  |  | 166-095-097 | 8 | 2.4384 | 4.6014 | 46.3134 | 49.13
166-059-061 | 5 | 1.524 | 0.001237 | 0.002411 | 0.00446 | 0.01449 | 0.05897 | 0.0962 | 0.1144 | 0.1323 | 0.1622 |  | 0.05943 |  | 47.568 | 37.75 | 14.7 | 166-107-109 | 9 | 2.7432 | 7.258 | 38.94 | 53.77
|  |  | 9.6589 | 8.6962 | 7.8087 | 6.1088 | 4.0839 | 3.3778 | 3.1278 | 2.9181 | 2.6242 |  | 5.4683 | 2.3404 |  |  |  | 166-119-121 | 10 | 3.048 | 7.7004 | 56.56 | 35.87
166-071-073 | 6 | 1.8288 | 0.00076 | 0.001116 | 0.001676 | 0.002674 | 0.009508 | 0.0435 | 0.07465 | 0.1028 | 0.1354 |  | 0.038163 |  | 18.9134 | 47.17 | 33.94 | 166-131-133 | 11 | 3.3528 | 0 | 50.5717 | 49.48
|  |  | 10.3617 | 9.8074 | 9.2208 | 8.5468 | 6.7166 | 4.5228 | 3.7437 | 3.2821 | 2.8847 |  | 6.4822 | 2.7385 |  |  |  | 166-143-145 | 12 | 3.6576 | 3.0609 | 46.5447 | 50.35
166-083-085 | 7 | 2.1336 | 0.000616 | 0.000812 | 0.00119 | 0.002057 | 0.00417 | 0.01265 | 0.0186 | 0.03753 | 0.1107 |  | 0.009895 |  | 7.98 | 44.35 | 47.68
|  |  | 10.6648 | 10.2662 | 9.7148 | 8.9252 | 7.9057 | 6.3047 | 5.7486 | 4.7358 | 3.1753 |  | 7.7317 | 1.9831
166-095-097 | 8 | 2.4384 | 0.00061 | 0.000796 | 0.001142 | 0.002017 | 0.003992 | 0.01012 | 0.0155 | 0.01973 | 0.03796 |  | 0.008321 |  | 4.6014 | 46.3134 | 49.13
|  |  | 10.6789 | 10.2949 | 9.7742 | 8.9536 | 7.9687 | 6.6266 | 6.0116 | 5.6635 | 4.7194 |  | 7.8929 | 1.8813
166-107-109 | 9 | 2.7432 | 0.000589 | 0.000748 | 0.001009 | 0.00177 | 0.003569 | 0.008085 | 0.0141 | 0.01859 | 0.1112 |  | 0.0075545 |  | 7.258 | 38.94 | 53.77
|  |  | 10.7294 | 10.3847 | 9.9529 | 9.142 | 8.1303 | 6.9505 | 6.1482 | 5.7493 | 3.1688 |  | 8.0505 | 1.9023
166-119-121 | 10 | 3.048 | 0.000764 | 0.001107 | 0.00162 | 0.002536 | 0.007134 | 0.02085 | 0.03236 | 0.04784 | 0.09827 |  | 0.01699 |  | 7.7004 | 56.56 | 35.87
|  |  | 10.3541 | 9.8191 | 9.2698 | 8.6232 | 7.1311 | 5.5838 | 4.9496 | 4.3856 | 3.3471 |  | 7.1097 | 2.1601
166-131-133 | 11 | 3.3528 | 0.000596 | 0.000763 | 0.001047 | 0.001928 | 0.003958 | 0.009891 | 0.01463 | 0.01763 | 0.02329 |  | 0.0078385 |  | 0 | 50.5717 | 49.48
|  |  | 10.7124 | 10.356 | 9.8995 | 9.0187 | 7.981 | 6.6597 | 6.0949 | 5.8258 | 5.4241 |  | 7.9972 | 1.9023
166-143-145 | 12 | 3.6576 | 0.000598 | 0.000768 | 0.00106 | 0.001911 | 0.003857 | 0.009768 | 0.01534 | 0.01913 | 0.03352 |  | 0.0082 |  | 3.0609 | 46.5447 | 50.35
|  |  | 10.7076 | 10.3466 | 9.8817 | 9.0315 | 8.0183 | 6.6777 | 6.0266 | 5.708 | 4.8988 |  | 7.9541 | 1.9276
[13 empty] | 0 | 0