## DATATABLE
BSS00_167 grain size table | [5 empty] | % finer than
Sample I.D. | Depth mdpt (ft) | Depth mdpt (m) | 5% | 10% | 16% | 25% | 50% | 75% | 84% | 90% | 95% |  | Mean (Inman, 1952) | S.D. (phi units) | %Sand | %Silt | %Clay | Chart table
167-000-002 | 0.083333 | 0.0254 | 0.01157 | 0.03973 | 0.06208 | 0.07677 | 0.1003 | 0.1261 | 0.1411 | 0.157 | 0.1822 | mm | 0.10159 |  | 83.788 | 13.96 | 2.236 | Sample | Depth (ft) | Depth (m) | %Sand | %Silt | %Clay
|  |  | 6.4335 | 4.6536 | 4.0097 | 3.7033 | 3.3176 | 2.9874 | 2.8252 | 2.6712 | 2.4564 | phi | 3.4175 | 0.59226 |  |  |  | 167-000-002 | 0.083333 | 0.0254 | 83.788 | 13.96 | 2.236
167-011-013 | 1 | 0.3048 | 0.007304 | 0.0216 | 0.03345 | 0.05313 | 0.09836 | 0.153 | 0.2096 | 0.3001 | 0.7343 |  | 0.12153 |  | 71.099 | 25.35 | 3.492 | 167-011-013 | 1 | 0.3048 | 71.099 | 25.35 | 3.492
|  |  | 7.0971 | 5.5328 | 4.9018 | 4.2343 | 3.3458 | 2.7084 | 2.2543 | 1.7365 | 0.44556 |  | 3.5781 | 1.3238 |  |  |  | 167-023-025 | 2 | 0.6096 | 0.9031 | 58.83 | 40.34
167-023-025 | 2 | 0.6096 | 0.000642 | 0.000876 | 0.001389 | 0.002364 | 0.00571 | 0.01618 | 0.02188 | 0.03098 | 0.03948 |  | 0.011635 |  | 0.9031 | 58.83 | 40.34 | 167-035-037 | 3 | 0.9144 | 0.2321 | 57.6 | 42.2
|  |  | 10.6051 | 10.1568 | 9.4917 | 8.7246 | 7.4523 | 5.9496 | 5.5142 | 5.0125 | 4.6627 |  | 7.503 | 1.9887 |  |  |  | 167-047-049 | 4 | 1.2192 | 4.4979 | 73.69 | 21.85
167-035-037 | 3 | 0.9144 | 0.000634 | 0.00086 | 0.001349 | 0.002281 | 0.005152 | 0.01518 | 0.01998 | 0.02891 | 0.03683 |  | 0.010665 |  | 0.2321 | 57.6 | 42.2 | 167-059-061 | 5 | 1.524 | 4.7543 | 41.866 | 53.42
|  |  | 10.6232 | 10.1834 | 9.5339 | 8.7761 | 7.6007 | 6.0417 | 5.6453 | 5.1123 | 4.763 |  | 7.5896 | 1.9443 |  |  |  | 167-071-073 | 6 | 1.8288 | 8.645 | 49.6 | 41.74
167-047-049 | 4 | 1.2192 | 0.000834 | 0.00165 | 0.002768 | 0.004752 | 0.01718 | 0.03234 | 0.03961 | 0.04885 | 0.0607 |  | 0.021189 |  | 4.4979 | 73.69 | 21.85 | 167-083-085 | 7 | 2.1336 | 9.9422 | 67.2 | 22.88
|  |  | 10.2277 | 9.2433 | 8.4969 | 7.7172 | 5.8631 | 4.9505 | 4.658 | 4.3555 | 4.0422 |  | 6.5775 | 1.9195 |  |  |  | 167-095-097 | 8 | 2.4384 | 33.2906 | 54.82 | 11.88
167-059-061 | 5 | 1.524 | 0.000586 | 0.000743 | 0.001005 | 0.00179 | 0.003592 | 0.008805 | 0.0158 | 0.02084 | 0.0404 |  | 0.0084025 |  | 4.7543 | 41.866 | 53.42 | 167-107-109 | 9 | 2.7432 | 42.319 | 52.45 | 5.2
|  |  | 10.7368 | 10.3944 | 9.9586 | 9.1258 | 8.121 | 6.8275 | 5.9839 | 5.5845 | 4.6295 |  | 7.9713 | 1.9873 |  |  |  | 167-119-121 | 10 | 3.048 | 17.3343 | 68.94 | 13.78
167-071-073 | 6 | 1.8288 | 0.000635 | 0.000863 | 0.001374 | 0.00233 | 0.005283 | 0.01631 | 0.02734 | 0.05263 | 0.1373 |  | 0.014357 |  | 8.645 | 49.6 | 41.74 | 167-131-133 | 11 | 3.3528 | 13.9002 | 79.26 | 6.85
|  |  | 10.621 | 10.1784 | 9.5074 | 8.7455 | 7.5644 | 5.9381 | 5.1928 | 4.248 | 2.8646 |  | 7.3501 | 2.1573 |  |  |  | 167-143-145 | 12 | 3.6576 | 16.1485 | 68.19 | 15.69
167-083-085 | 7 | 2.1336 | 0.000967 | 0.001577 | 0.002506 | 0.004479 | 0.01664 | 0.0345 | 0.04629 | 0.06231 | 0.1053 |  | 0.024398 |  | 9.9422 | 67.2 | 22.88 | 167-155-157 | 13 | 3.9624 | 16.3814 | 54.55 | 29.14
|  |  | 10.0142 | 9.3086 | 8.6404 | 7.8026 | 5.9092 | 4.8573 | 4.4332 | 4.0044 | 3.2474 |  | 6.5368 | 2.1036 |  |  |  | 167-167-169 | 14 | 4.2672 | 11.3412 | 60.44 | 28.22
167-095-097 | 8 | 2.4384 | 0.001435 | 0.003029 | 0.007034 | 0.01766 | 0.04401 | 0.07342 | 0.08849 | 0.103 | 0.124 |  | 0.047762 |  | 33.2906 | 54.82 | 11.88 | 167-179-181 | 15 | 4.572 | 14.2231 | 69.68 | 16.08
|  |  | 9.4447 | 8.3669 | 7.1514 | 5.8234 | 4.506 | 3.7677 | 3.4983 | 3.2793 | 3.0116 |  | 5.3249 | 1.8265
167-107-109 | 9 | 2.7432 | 0.003684 | 0.01694 | 0.03183 | 0.04116 | 0.05769 | 0.07614 | 0.08859 | 0.1039 | 0.1315 |  | 0.06021 |  | 42.319 | 52.45 | 5.2
|  |  | 8.0845 | 5.8834 | 4.9735 | 4.6026 | 4.1155 | 3.7152 | 3.4967 | 3.2667 | 2.9269 |  | 4.2351 | 0.73838
167-119-121 | 10 | 3.048 | 0.001324 | 0.002548 | 0.005021 | 0.01222 | 0.02723 | 0.04601 | 0.06864 | 0.1191 | 0.1791 |  | 0.036831 |  | 17.3343 | 68.94 | 13.78
|  |  | 9.5609 | 8.6164 | 7.6378 | 6.3546 | 5.1987 | 4.4419 | 3.8648 | 3.0698 | 2.4812 |  | 5.7513 | 1.8865
167-131-133 | 11 | 3.3528 | 0.002282 | 0.008856 | 0.01487 | 0.02036 | 0.0321 | 0.04729 | 0.05811 | 0.07743 | 0.1416 |  | 0.03649 |  | 13.9002 | 79.26 | 6.85
|  |  | 8.7755 | 6.8191 | 6.0715 | 5.6181 | 4.9613 | 4.4023 | 4.1051 | 3.691 | 2.8201 |  | 5.0883 | 0.98319
167-143-145 | 12 | 3.6576 | 0.001263 | 0.002288 | 0.004012 | 0.009087 | 0.02686 | 0.04591 | 0.06296 | 0.1038 | 0.1605 |  | 0.033486 |  | 16.1485 | 68.19 | 15.69
|  |  | 9.6289 | 8.7717 | 7.9615 | 6.782 | 5.2184 | 4.445 | 3.9894 | 3.2681 | 2.6394 |  | 5.9754 | 1.986
167-155-157 | 13 | 3.9624 | 0.000722 | 0.001166 | 0.002116 | 0.003278 | 0.01309 | 0.03624 | 0.06456 | 0.1175 | 0.1723 |  | 0.033338 |  | 16.3814 | 54.55 | 29.14
|  |  | 10.4357 | 9.7442 | 8.8844 | 8.253 | 6.2554 | 4.7863 | 3.9532 | 3.0893 | 2.537 |  | 6.4188 | 2.4656
167-167-169 | 14 | 4.2672 | 0.000839 | 0.001293 | 0.001999 | 0.003313 | 0.0138 | 0.03235 | 0.04455 | 0.07968 | 0.1566 |  | 0.023275 |  | 11.3412 | 60.44 | 28.22
|  |  | 10.219 | 9.5951 | 8.9665 | 8.2376 | 6.1792 | 4.9501 | 4.4884 | 3.6496 | 2.6748 |  | 6.7275 | 2.239
167-179-181 | 15 | 4.572 | 0.001222 | 0.00219 | 0.003869 | 0.009171 | 0.02535 | 0.04338 | 0.05722 | 0.09168 | 0.1547 |  | 0.030544 |  | 14.2231 | 69.68 | 16.08
|  |  | 9.6765 | 8.8349 | 8.0138 | 6.7687 | 5.3019 | 4.5268 | 4.1273 | 3.4472 | 2.6925 |  | 6.0706 | 1.9432