## DATATABLE
BSS00_168 grain size table | [5 empty] | % finer than
Sample I.D. | Depth mdpt (ft) | Depth mdpt (m) | 5% | 10% | 16% | 25% | 50% | 75% | 84% | 90% | 95% |  | Mean (Inman, 1952) | S.D. (phi units) | %Sand | %Silt | %Clay | Chart table
168-000-002 | 0.083333 | 0.0254 | 0.000601 | 0.000773 | 0.001073 | 0.001898 | 0.003849 | 0.01057 | 0.01607 | 0.02044 | 0.03324 | mm | 0.0085715 |  | 2.0606 | 47.392 | 50.53 | Sample | Depth (ft) | Depth (m) | %Sand | %Silt | %Clay
|  |  | 10.7003 | 10.3372 | 9.8641 | 9.0413 | 8.0213 | 6.5639 | 5.9595 | 5.6125 | 4.9109 | phi | 7.9118 | 1.9523 |  |  |  | 168-000-002 | 0.083333 | 0.0254 | 2.0606 | 47.392 | 50.53
168-011-013 | 1 | 0.3048 | 0.0006 | 0.000773 | 0.001074 | 0.001904 | 0.003858 | 0.01066 | 0.01618 | 0.02061 | 0.03371 |  | 0.008627 |  | 2.2899 | 47.391 | 50.44 | 168-011-013 | 1 | 0.3048 | 2.2899 | 47.391 | 50.44
|  |  | 10.7027 | 10.3372 | 9.8628 | 9.0368 | 8.0179 | 6.5516 | 5.9496 | 5.6005 | 4.8907 |  | 7.9062 | 1.9566 |  |  |  | 168-023-025 | 2 | 0.6096 | 0 | 45.559 | 54.36
168-023-025 | 2 | 0.6096 | 0.000582 | 0.000733 | 0.000969 | 0.001698 | 0.003518 | 0.008287 | 0.01442 | 0.01782 | 0.02568 |  | 0.0076945 |  | 0 | 45.559 | 54.36 | 168-035-037 | 3 | 0.9144 | 6.0012 | 43.916 | 50.08
|  |  | 10.7467 | 10.4139 | 10.0112 | 9.2019 | 8.151 | 6.9149 | 6.1158 | 5.8104 | 5.2832 |  | 8.0635 | 1.9477 |  |  |  | 168-047-049 | 4 | 1.2192 | 16.9715 | 68.44 | 14.64
168-035-037 | 3 | 0.9144 | 0.000596 | 0.000765 | 0.001058 | 0.001907 | 0.003894 | 0.01245 | 0.01804 | 0.03082 | 0.09378 |  | 0.009549 |  | 6.0012 | 43.916 | 50.08 | 168-059-061 | 5 | 1.524 | 14.8566 | 69.48 | 15.68
|  |  | 10.7124 | 10.3523 | 9.8844 | 9.0345 | 8.0045 | 6.3277 | 5.7927 | 5.02 | 3.4146 |  | 7.8386 | 2.0459 |  |  |  | 168-071-073 | 6 | 1.8288 | 33.843 | 50.83 | 15.31
168-047-049 | 4 | 1.2192 | 0.001117 | 0.002531 | 0.004433 | 0.0127 | 0.03556 | 0.05332 | 0.06383 | 0.07539 | 0.09474 |  | 0.034132 |  | 16.9715 | 68.44 | 14.64 | 168-083-085 | 7 | 2.1336 | 7.2245 | 72.61 | 20.13
|  |  | 9.8062 | 8.6261 | 7.8175 | 6.299 | 4.8136 | 4.2292 | 3.9696 | 3.7295 | 3.3999 |  | 5.8936 | 1.9239 |  |  |  | 168-095-097 | 8 | 2.4384 | 6.6174 | 72.83 | 20.51
168-059-061 | 5 | 1.524 | 0.001231 | 0.002252 | 0.004017 | 0.009644 | 0.03353 | 0.05058 | 0.06081 | 0.07261 | 0.0924 |  | 0.032413 |  | 14.8566 | 69.48 | 15.68 | 168-107-109 | 9 | 2.7432 | 6.887 | 70.36 | 22.71
|  |  | 9.666 | 8.7946 | 7.9597 | 6.6962 | 4.8984 | 4.3053 | 4.0395 | 3.7837 | 3.436 |  | 5.9996 | 1.9601 |  |  |  | 168-119-121 | 10 | 3.048 | 6.874 | 64.49 | 28.61
168-071-073 | 6 | 1.8288 | 0.001255 | 0.002347 | 0.004154 | 0.01071 | 0.04016 | 0.09475 | 0.1666 | 0.2637 | 0.4258 |  | 0.085377 |  | 33.843 | 50.83 | 15.31 | 168-131-133 | 11 | 3.3528 | 0.2827 | 65.04 | 34.66
|  |  | 9.6381 | 8.735 | 7.9113 | 6.5449 | 4.6381 | 3.3997 | 2.5855 | 1.923 | 1.2318 |  | 5.2484 | 2.6629 |  |  |  | 168-143-145 | 12 | 3.6576 | 4.273 | 60.63 | 35.19
168-083-085 | 7 | 2.1336 | 0.000999 | 0.001667 | 0.002803 | 0.0059 | 0.02473 | 0.03939 | 0.04687 | 0.05533 | 0.07505 |  | 0.024837 |  | 7.2245 | 72.61 | 20.13 | 168-155-157 | 13 | 3.9624 | 0 | 52.064 | 47.89
|  |  | 9.9672 | 9.2285 | 8.4788 | 7.4051 | 5.3376 | 4.666 | 4.4152 | 4.1758 | 3.736 |  | 6.447 | 2.0318 |  |  |  | 168-167-169 | 14 | 4.2672 | 1.439 | 49.4792 | 49.06
168-095-097 | 8 | 2.4384 | 0.000968 | 0.001616 | 0.002728 | 0.005702 | 0.02455 | 0.03908 | 0.04632 | 0.05415 | 0.07054 |  | 0.024524 |  | 6.6174 | 72.83 | 20.51 | 168-179-181 | 15 | 4.572 | 6.1803 | 53.05 | 40.76
|  |  | 10.0127 | 9.2734 | 8.5179 | 7.4543 | 5.3481 | 4.6774 | 4.4322 | 4.2069 | 3.8254 |  | 6.4751 | 2.0429 |  |  |  | 168-191-193 | 16 | 4.8768 | 5.9756 | 49.89 | 44.11
168-107-109 | 9 | 2.7432 | 0.000927 | 0.0015 | 0.002437 | 0.004582 | 0.02202 | 0.038 | 0.04563 | 0.05406 | 0.07448 |  | 0.024033 |  | 6.887 | 70.36 | 22.71 | 168-203-205 | 17 | 5.1816 | 9.1111 | 57.79 | 33.09
|  |  | 10.0751 | 9.3808 | 8.6807 | 7.7698 | 5.505 | 4.7179 | 4.4539 | 4.2093 | 3.747 |  | 6.5673 | 2.1134 |  |  |  | 168-215-217 | 18 | 5.4864 | 24.6434 | 48.42 | 27.01
168-119-121 | 10 | 3.048 | 0.000803 | 0.001221 | 0.00191 | 0.003234 | 0.01448 | 0.03285 | 0.04191 | 0.05178 | 0.07756 |  | 0.02191 |  | 6.874 | 64.49 | 28.61
|  |  | 10.2823 | 9.6777 | 9.0322 | 8.2725 | 6.1098 | 4.928 | 4.5766 | 4.2715 | 3.6885 |  | 6.8044 | 2.2278
168-131-133 | 11 | 3.3528 | 0.000664 | 0.000942 | 0.001624 | 0.00272 | 0.00795 | 0.01715 | 0.02239 | 0.03008 | 0.03679 |  | 0.012007 |  | 0.2827 | 65.04 | 34.66
|  |  | 10.5565 | 10.052 | 9.2662 | 8.5222 | 6.9748 | 5.8656 | 5.481 | 5.0551 | 4.7645 |  | 7.3736 | 1.8926
168-143-145 | 12 | 3.6576 | 0.000662 | 0.000937 | 0.001612 | 0.00269 | 0.007744 | 0.01772 | 0.02554 | 0.03426 | 0.05712 |  | 0.013576 |  | 4.273 | 60.63 | 35.19
|  |  | 10.5609 | 10.0597 | 9.2769 | 8.5382 | 7.0127 | 5.8185 | 5.2911 | 4.8673 | 4.1299 |  | 7.284 | 1.9929
168-155-157 | 13 | 3.9624 | 0.000596 | 0.000763 | 0.001045 | 0.001942 | 0.00415 | 0.01251 | 0.01643 | 0.01992 | 0.02981 |  | 0.0087375 |  | 0 | 52.064 | 47.89
|  |  | 10.7124 | 10.356 | 9.9023 | 9.0082 | 7.9127 | 6.3208 | 5.9275 | 5.6496 | 5.0681 |  | 7.9149 | 1.9874
168-167-169 | 14 | 4.2672 | 0.000598 | 0.000769 | 0.001063 | 0.001928 | 0.00401 | 0.01178 | 0.01635 | 0.02031 | 0.03198 |  | 0.0087065 |  | 1.439 | 49.4792 | 49.06
|  |  | 10.7076 | 10.3447 | 9.8776 | 9.0187 | 7.9622 | 6.4075 | 5.9346 | 5.6217 | 4.9667 |  | 7.9061 | 1.9715
168-179-181 | 15 | 4.572 | 0.000729 | 0.001027 | 0.001467 | 0.002245 | 0.005384 | 0.01648 | 0.02443 | 0.03908 | 0.08427 |  | 0.012948 |  | 6.1803 | 53.05 | 40.76
|  |  | 10.4218 | 9.9273 | 9.4129 | 8.7991 | 7.5371 | 5.9231 | 5.3552 | 4.6774 | 3.5688 |  | 7.3841 | 2.0289
168-191-193 | 16 | 4.8768 | 0.000681 | 0.00093 | 0.001306 | 0.002023 | 0.00473 | 0.01538 | 0.02281 | 0.03771 | 0.08014 |  | 0.012058 |  | 5.9756 | 49.89 | 44.11
|  |  | 10.5201 | 10.0705 | 9.5806 | 8.9493 | 7.7239 | 6.0228 | 5.4542 | 4.7289 | 3.6413 |  | 7.5174 | 2.0632
168-203-205 | 17 | 5.1816 | 0.000763 | 0.00112 | 0.001686 | 0.002728 | 0.01025 | 0.03057 | 0.04355 | 0.05887 | 0.09302 |  | 0.022618 |  | 9.1111 | 57.79 | 33.09
|  |  | 10.356 | 9.8023 | 9.2122 | 8.5179 | 6.6082 | 5.0317 | 4.5212 | 4.0863 | 3.4263 |  | 6.8667 | 2.3455
168-215-217 | 18 | 5.4864 | 0.000828 | 0.001307 | 0.002089 | 0.00351 | 0.01784 | 0.06055 | 0.1065 | 0.1262 | 0.1455 |  | 0.054294 |  | 24.6434 | 48.42 | 27.01
|  |  | 10.2381 | 9.5795 | 8.903 | 8.1543 | 5.8087 | 4.0457 | 3.2311 | 2.9862 | 2.7809 |  | 6.067 | 2.8359