## DATATABLE
BSS00_176 grain size table | [5 empty] | % finer than
Sample I.D. | Depth mdpt (ft) | Depth mdpt (m) | 5% | 10% | 16% | 25% | 50% | 75% | 84% | 90% | 95% |  | Mean (Inman, 1952) | S.D. (phi units) | %Sand | %Silt | %Clay | Chart table
176-000-002 | 0.083333 | 0.0254 | 0.00075 | 0.001312 | 0.002372 | 0.003598 | 0.01291 | 0.03194 | 0.04307 | 0.05445 | 0.06848 | mm | 0.022721 |  | 6.63 | 66.48 | 26.98 | Sample | Depth (ft) | Depth (m) | %Sand | %Silt | %Clay
|  |  | 10.3808 | 9.574 | 8.7197 | 8.1186 | 6.2754 | 4.9685 | 4.5372 | 4.1989 | 3.8682 | phi | 6.6284 | 2.0913 |  |  |  | 176-000-002 | 0.083333 | 0.0254 | 6.63 | 66.48 | 26.98
176-011-013 | 1 | 0.3048 | 0.000632 | 0.00085 | 0.001313 | 0.002309 | 0.005084 | 0.02052 | 0.03777 | 0.0481 | 0.05677 |  | 0.019542 |  | 1.751 | 55.62 | 42.72 | 176-011-013 | 1 | 0.3048 | 1.751 | 55.62 | 42.72
|  |  | 10.6278 | 10.2002 | 9.5729 | 8.7585 | 7.6198 | 5.6068 | 4.7266 | 4.3778 | 4.1387 |  | 7.1498 | 2.4232 |  |  |  | 176-023-025 | 2 | 0.6096 | 0.078 | 71.47 | 28.37
176-023-025 | 2 | 0.6096 | 0.000706 | 0.001095 | 0.002085 | 0.003355 | 0.01275 | 0.02505 | 0.03189 | 0.03731 | 0.04712 |  | 0.016988 |  | 0.078 | 71.47 | 28.37 | 176-035-037 | 3 | 0.9144 | 0.16 | 74.61 | 25.16
|  |  | 10.468 | 9.8349 | 8.9057 | 8.2195 | 6.2934 | 5.319 | 4.9708 | 4.7443 | 4.4075 |  | 6.9382 | 1.9675 |  |  |  | 176-047-049 | 4 | 1.2192 | 1.83 | 68.88 | 29.22
176-035-037 | 3 | 0.9144 | 0.000725 | 0.001172 | 0.002277 | 0.003859 | 0.01695 | 0.03149 | 0.03719 | 0.04361 | 0.05025 |  | 0.019734 |  | 0.16 | 74.61 | 25.16 | 176-059-061 | 5 | 1.524 | 2.159 | 64.85 | 32.93
|  |  | 10.4297 | 9.7368 | 8.7786 | 8.0176 | 5.8826 | 4.989 | 4.7489 | 4.5192 | 4.3147 |  | 6.7638 | 2.0149 |  |  |  | 176-071-073 | 6 | 1.8288 | 0 | 49.22 | 50.88
176-047-049 | 4 | 1.2192 | 0.000714 | 0.001118 | 0.002051 | 0.003252 | 0.01294 | 0.03052 | 0.03789 | 0.04574 | 0.05523 |  | 0.01997 |  | 1.83 | 68.88 | 29.22 | 176-083-085 | 7 | 2.1336 | 0.13 | 66.88 | 32.94
|  |  | 10.4518 | 9.8049 | 8.9295 | 8.2645 | 6.272 | 5.0341 | 4.722 | 4.4504 | 4.1784 |  | 6.8257 | 2.1037 |  |  |  | 176-095-097 | 8 | 2.4384 | 0 | 46.45 | 53.46
176-059-061 | 5 | 1.524 | 0.000687 | 0.001019 | 0.00185 | 0.002916 | 0.01022 | 0.03513 | 0.04446 | 0.0524 | 0.05834 |  | 0.023155 |  | 2.159 | 64.85 | 32.93 | 176-107-109 | 9 | 2.7432 | 26.5917 | 49.49 | 23.92
|  |  | 10.5074 | 9.9386 | 9.0783 | 8.4218 | 6.6125 | 4.8312 | 4.4913 | 4.2543 | 4.0994 |  | 6.7848 | 2.2935 |  |  |  | 176-119-121 | 10 | 3.048 | 28.5315 | 42.58 | 28.91
176-071-073 | 6 | 1.8288 | 0.000604 | 0.000781 | 0.00109 | 0.001938 | 0.003825 | 0.009332 | 0.01385 | 0.01632 | 0.01933 |  | 0.00747 |  | 0 | 49.22 | 50.88 | 176-131-133 | 11 | 3.3528 | 0.13 | 54.31 | 45.52
|  |  | 10.6932 | 10.3224 | 9.8415 | 9.0112 | 8.0303 | 6.7436 | 6.174 | 5.9372 | 5.693 |  | 8.0077 | 1.8337 |  |  |  | 176-143-145 | 12 | 3.6576 | 46.331 | 34.15 | 19.5
176-083-085 | 7 | 2.1336 | 0.000671 | 0.000962 | 0.00171 | 0.002853 | 0.01121 | 0.02304 | 0.03037 | 0.03534 | 0.04518 |  | 0.01604 |  | 0.13 | 66.88 | 32.94 | 176-155-157 | 13 | 3.9624 | 0.00035 | 58.56 | 41.47
|  |  | 10.5414 | 10.0217 | 9.1918 | 8.4533 | 6.4791 | 5.4397 | 5.0412 | 4.8226 | 4.4682 |  | 7.1165 | 2.0753 |  |  |  | 176-167-169 | 14 | 4.2672 | 0.0014 | 47.26 | 52.7
176-095-097 | 8 | 2.4384 | 0.00059 | 0.000749 | 0.001008 | 0.001781 | 0.003597 | 0.008093 | 0.01347 | 0.01704 | 0.02105 |  | 0.007239 |  | 0 | 46.45 | 53.46 | 176-179-181 | 15 | 4.572 | 0 | 50.132 | 49.86
|  |  | 10.727 | 10.3827 | 9.9543 | 9.1331 | 8.119 | 6.9491 | 6.2141 | 5.8749 | 5.57 |  | 8.0842 | 1.8701 |  |  |  | 176-191-193 | 16 | 4.8768 | 0 | 47.63 | 52.34
176-107-109 | 9 | 2.7432 | 0.000869 | 0.00142 | 0.002338 | 0.004185 | 0.02448 | 0.06685 | 0.09947 | 0.1178 | 0.1345 |  | 0.050904 |  | 26.5917 | 49.49 | 23.92 | 176-203-205 | 17 | 5.1816 | 0 | 42.5868 | 57.48
|  |  | 10.1684 | 9.4599 | 8.7405 | 7.9006 | 5.3523 | 3.9029 | 3.3296 | 3.0856 | 2.8943 |  | 6.0351 | 2.7055
176-119-121 | 10 | 3.048 | 0.000813 | 0.00126 | 0.001975 | 0.003224 | 0.01522 | 0.09486 | 0.124 | 0.1407 | 0.1583 |  | 0.062988 |  | 28.5315 | 42.58 | 28.91
|  |  | 10.2645 | 9.6324 | 8.9839 | 8.2769 | 6.0379 | 3.3981 | 3.0116 | 2.8293 | 2.6593 |  | 5.9978 | 2.9862
176-131-133 | 11 | 3.3528 | 0.000611 | 0.000796 | 0.001135 | 0.002095 | 0.004518 | 0.01496 | 0.02015 | 0.03072 | 0.03834 |  | 0.010643 |  | 0.13 | 54.31 | 45.52
|  |  | 10.6765 | 10.2949 | 9.7831 | 8.8988 | 7.7901 | 6.0627 | 5.6331 | 5.0247 | 4.705 |  | 7.7081 | 2.075
176-143-145 | 12 | 3.6576 | 0.001008 | 0.001821 | 0.003036 | 0.006 | 0.04255 | 0.1146 | 0.1324 | 0.1477 | 0.167 |  | 0.067718 |  | 46.331 | 34.15 | 19.5
|  |  | 9.9543 | 9.1011 | 8.3636 | 7.3808 | 4.5547 | 3.1253 | 2.917 | 2.7593 | 2.5821 |  | 5.6403 | 2.7233
176-155-157 | 13 | 3.9624 | 0.000641 | 0.000876 | 0.001407 | 0.002382 | 0.005214 | 0.01412 | 0.01791 | 0.02376 | 0.03228 |  | 0.0096585 |  | 0.00035 | 58.56 | 41.47
|  |  | 10.6074 | 10.1568 | 9.4732 | 8.7136 | 7.5834 | 6.1461 | 5.8031 | 5.3953 | 4.9532 |  | 7.6381 | 1.835
176-167-169 | 14 | 4.2672 | 0.000586 | 0.00074 | 0.000982 | 0.001747 | 0.00366 | 0.009634 | 0.01529 | 0.0187 | 0.03019 |  | 0.008136 |  | 0.0014 | 47.26 | 52.7
|  |  | 10.7368 | 10.4002 | 9.992 | 9.1609 | 8.0939 | 6.6976 | 6.0313 | 5.7408 | 5.0498 |  | 8.0116 | 1.9804
176-179-181 | 15 | 4.572 | 0.000598 | 0.000765 | 0.001044 | 0.001898 | 0.003914 | 0.01083 | 0.01577 | 0.0192 | 0.02912 |  | 0.008407 |  | 0 | 50.132 | 49.86
|  |  | 10.7076 | 10.3523 | 9.9037 | 9.0413 | 7.9971 | 6.5288 | 5.9867 | 5.7027 | 5.1018 |  | 7.9452 | 1.9585
176-191-193 | 16 | 4.8768 | 0.000591 | 0.00075 | 0.001001 | 0.001754 | 0.003683 | 0.009704 | 0.01549 | 0.0188 | 0.02974 |  | 0.0082455 |  | 0 | 47.63 | 52.34
|  |  | 10.7246 | 10.3808 | 9.9643 | 9.1551 | 8.0849 | 6.6872 | 6.0125 | 5.7331 | 5.0715 |  | 7.9884 | 1.9759
176-203-205 | 17 | 5.1816 | 0.000568 | 0.000701 | 0.00089 | 0.001434 | 0.003324 | 0.007716 | 0.01416 | 0.01764 | 0.02479 |  | 0.007525 |  | 0 | 42.5868 | 57.48
|  |  | 10.7818 | 10.4783 | 10.1339 | 9.4457 | 8.2329 | 7.0179 | 6.142 | 5.825 | 5.3341 |  | 8.138 | 1.9959