## DATATABLE
BSS00_178 grain size table | [5 empty] | % finer than
Sample I.D. | Depth mdpt (ft) | Depth mdpt (m) | 5% | 10% | 16% | 25% | 50% | 75% | 84% | 90% | 95% |  | Mean (Inman, 1952) | S.D. (phi units) | %Sand | %Silt | %Clay | Chart table
178-000-002 | 0.083333 | 0.0254 | 0.00101 | 0.001715 | 0.002675 | 0.004408 | 0.01717 | 0.0449 | 0.06184 | 0.08288 | 0.1166 | mm | 0.032258 |  | 15.7205 | 61.55 | 22.71 | Sample | Depth (ft) | Depth (m) | %Sand | %Silt | %Clay
|  |  | 9.9514 | 9.1876 | 8.5462 | 7.8257 | 5.864 | 4.4771 | 4.0153 | 3.5928 | 3.1004 | phi | 6.2808 | 2.2655 |  |  |  | 178-000-002 | 0.083333 | 0.0254 | 15.7205 | 61.55 | 22.71
178-011-013 | 1 | 0.3048 | 0.000952 | 0.001562 | 0.002457 | 0.004213 | 0.01762 | 0.04092 | 0.05417 | 0.06897 | 0.09586 |  | 0.028314 |  | 12.18 | 64.13 | 23.71 | 178-011-013 | 1 | 0.3048 | 12.18 | 64.13 | 23.71
|  |  | 10.0368 | 9.3224 | 8.6689 | 7.8909 | 5.8266 | 4.6111 | 4.2064 | 3.8579 | 3.3829 |  | 6.4376 | 2.2313 |  |  |  | 178-023-025 | 2 | 0.6096 | 7.503 | 61.67 | 30.75
178-023-025 | 2 | 0.6096 | 0.000729 | 0.001164 | 0.002052 | 0.003134 | 0.009951 | 0.02402 | 0.03533 | 0.0525 | 0.09552 |  | 0.018691 |  | 7.503 | 61.67 | 30.75 | 178-035-037 | 3 | 0.9144 | 7.9927 | 57.59 | 34.36
|  |  | 10.4218 | 9.7467 | 8.9288 | 8.3178 | 6.6509 | 5.3796 | 4.823 | 4.2515 | 3.3881 |  | 6.8759 | 2.0529 |  |  |  | 178-047-049 | 4 | 1.2192 | 33.0182 | 51.39 | 15.57
178-035-037 | 3 | 0.9144 | 0.000689 | 0.001027 | 0.001838 | 0.002842 | 0.007474 | 0.01937 | 0.03273 | 0.05321 | 0.1007 |  | 0.017284 |  | 7.9927 | 57.59 | 34.36 | 178-059-061 | 5 | 1.524 | 22.0733 | 55.5 | 22.49
|  |  | 10.5032 | 9.9273 | 9.0876 | 8.4589 | 7.0639 | 5.69 | 4.9332 | 4.2322 | 3.3119 |  | 7.0104 | 2.0772 |  |  |  | 178-071-073 | 6 | 1.8288 | 26.1147 | 58.97 | 14.97
178-047-049 | 4 | 1.2192 | 0.001225 | 0.002303 | 0.004056 | 0.009645 | 0.03199 | 0.09286 | 0.1284 | 0.1547 | 0.189 |  | 0.066228 |  | 33.0182 | 51.39 | 15.57 | 178-083-085 | 7 | 2.1336 | 5.6756 | 55.37 | 39.03
|  |  | 9.673 | 8.7623 | 7.9457 | 6.696 | 4.9662 | 3.4288 | 2.9613 | 2.6925 | 2.4035 |  | 5.4535 | 2.4922 |  |  |  | 178-095-097 | 8 | 2.4384 | 9.1184 | 56 | 34.79
178-059-061 | 5 | 1.524 | 0.000974 | 0.00163 | 0.002596 | 0.004584 | 0.02586 | 0.05782 | 0.07459 | 0.09232 | 0.1194 |  | 0.038593 |  | 22.0733 | 55.5 | 22.49 | 178-107-109 | 9 | 2.7432 | 25.65 | 59.06 | 15.25
|  |  | 10.0038 | 9.2609 | 8.5895 | 7.7692 | 5.2731 | 4.1123 | 3.7449 | 3.4372 | 3.0661 |  | 6.1672 | 2.4223 |  |  |  | 178-119-121 | 10 | 3.048 | 20.4686 | 66.78 | 12.68
178-071-073 | 6 | 1.8288 | 0.0012 | 0.002269 | 0.004381 | 0.01294 | 0.03409 | 0.06484 | 0.09166 | 0.1171 | 0.1476 |  | 0.048021 |  | 26.1147 | 58.97 | 14.97 | 178-131-133 | 11 | 3.3528 | 18.179 | 61.98 | 19.81
|  |  | 9.7027 | 8.7837 | 7.8345 | 6.272 | 4.8745 | 3.947 | 3.4476 | 3.0942 | 2.7602 |  | 5.641 | 2.1935 |  |  |  | 178-143-145 | 12 | 3.6576 | 20.1783 | 66 | 13.87
178-083-085 | 7 | 2.1336 | 0.000656 | 0.000915 | 0.001507 | 0.00249 | 0.006058 | 0.0179 | 0.03014 | 0.04105 | 0.07327 |  | 0.015824 |  | 5.6756 | 55.37 | 39.03 | 178-155-157 | 13 | 3.9624 | 15.4585 | 69.93 | 14.65
|  |  | 10.574 | 10.0939 | 9.3741 | 8.6496 | 7.3669 | 5.8039 | 5.0522 | 4.6065 | 3.7706 |  | 7.2131 | 2.161 |  |  |  | 178-167-169 | 14 | 4.2672 | 60.62 | 38.52 | 0.867
178-095-097 | 8 | 2.4384 | 0.000768 | 0.001129 | 0.001682 | 0.002638 | 0.007948 | 0.0267 | 0.04361 | 0.05924 | 0.08979 |  | 0.022646 |  | 9.1184 | 56 | 34.79 | 178-179-181 | 15 | 4.572 | 61.49 | 38.54 | 0
|  |  | 10.3466 | 9.7907 | 9.2156 | 8.5663 | 6.9752 | 5.227 | 4.5192 | 4.0773 | 3.4773 |  | 6.8674 | 2.3482 |  |  |  | 178-191-193 | 16 | 4.8768 | 55.3 | 38.38 | 6.26
178-107-109 | 9 | 2.7432 | 0.001263 | 0.00232 | 0.004203 | 0.01221 | 0.03859 | 0.06331 | 0.07927 | 0.09879 | 0.1394 |  | 0.041736 |  | 25.65 | 59.06 | 15.25 | 178-203-205 | 17 | 5.1816 | 7.833 | 83.83 | 8.38
|  |  | 9.6289 | 8.7517 | 7.8944 | 6.3558 | 4.6956 | 3.9814 | 3.6571 | 3.3395 | 2.8427 |  | 5.7757 | 2.1186 |  |  |  | 178-215-217 | 18 | 5.4864 | 61.54 | 35.11 | 3.29
178-119-121 | 10 | 3.048 | 0.001402 | 0.002782 | 0.006204 | 0.018 | 0.03849 | 0.05724 | 0.0694 | 0.08692 | 0.1284 |  | 0.037802 |  | 20.4686 | 66.78 | 12.68 | 178-227-229 | 19 | 5.7912 | 23.1894 | 67.79 | 9.13
|  |  | 9.4783 | 8.4897 | 7.3326 | 5.7959 | 4.6994 | 4.1268 | 3.8489 | 3.5242 | 2.9613 |  | 5.5908 | 1.7418 |  |  |  | 178-239-241 | 20 | 6.096 | 18.36 | 77.33 | 4.26
178-131-133 | 11 | 3.3528 | 0.000894 | 0.001872 | 0.00306 | 0.005846 | 0.0279 | 0.05209 | 0.06752 | 0.09124 | 0.1315 |  | 0.03529 |  | 18.179 | 61.98 | 19.81
|  |  | 10.1274 | 9.0612 | 8.3523 | 7.4183 | 5.1636 | 4.2628 | 3.8885 | 3.4542 | 2.9269 |  | 6.1204 | 2.2319
178-143-145 | 12 | 3.6576 | 0.001304 | 0.002512 | 0.005006 | 0.01432 | 0.03524 | 0.05587 | 0.07086 | 0.09557 | 0.153 |  | 0.037933 |  | 20.1783 | 66 | 13.87
|  |  | 9.5828 | 8.6369 | 7.6421 | 6.1258 | 4.8266 | 4.1618 | 3.8189 | 3.3873 | 2.7084 |  | 5.7305 | 1.9116
178-155-157 | 13 | 3.9624 | 0.001334 | 0.002459 | 0.004453 | 0.01098 | 0.02897 | 0.04805 | 0.06139 | 0.0799 | 0.1156 |  | 0.032921 |  | 15.4585 | 69.93 | 14.65
|  |  | 9.55 | 8.6677 | 7.811 | 6.509 | 5.1093 | 4.3793 | 4.0259 | 3.6457 | 3.1128 |  | 5.9184 | 1.8926
178-167-169 | 14 | 4.2672 | 0.02787 | 0.03683 | 0.04442 | 0.05244 | 0.06942 | 0.08844 | 0.09878 | 0.109 | 0.1222 |  | 0.0716 |  | 60.62 | 38.52 | 0.867
|  |  | 5.1651 | 4.763 | 4.4926 | 4.2532 | 3.8485 | 3.4992 | 3.3396 | 3.1976 | 3.0327 |  | 3.9161 | 0.5765
178-179-181 | 15 | 4.572 | 0.03157 | 0.03956 | 0.0462 | 0.05355 | 0.06948 | 0.0874 | 0.09707 | 0.1065 | 0.1189 |  | 0.071635 |  | 61.49 | 38.54 | 0
|  |  | 4.9853 | 4.6598 | 4.436 | 4.223 | 3.8473 | 3.5162 | 3.3648 | 3.2311 | 3.0722 |  | 3.9004 | 0.53557
178-191-193 | 16 | 4.8768 | 0.003099 | 0.008537 | 0.02162 | 0.04394 | 0.06699 | 0.0965 | 0.1162 | 0.1373 | 0.1745 |  | 0.06891 |  | 55.3 | 38.38 | 6.26
|  |  | 8.334 | 6.8721 | 5.5315 | 4.5083 | 3.8999 | 3.3733 | 3.1053 | 2.8646 | 2.5187 |  | 4.3184 | 1.2131
178-203-205 | 17 | 5.1816 | 0.001954 | 0.006004 | 0.01433 | 0.01913 | 0.02785 | 0.0382 | 0.04515 | 0.05499 | 0.08702 |  | 0.02974 |  | 7.833 | 83.83 | 8.38
|  |  | 8.9994 | 7.3799 | 6.1248 | 5.708 | 5.1662 | 4.7103 | 4.4691 | 4.1847 | 3.5225 |  | 5.297 | 0.82784
178-215-217 | 18 | 5.4864 | 0.00875 | 0.02866 | 0.04122 | 0.05162 | 0.07128 | 0.09673 | 0.1144 | 0.1368 | 0.1985 |  | 0.07781 |  | 61.54 | 35.11 | 3.29
|  |  | 6.8365 | 5.1248 | 4.6005 | 4.2759 | 3.8104 | 3.3699 | 3.1278 | 2.8699 | 2.3328 |  | 3.8642 | 0.73634
178-227-229 | 19 | 5.7912 | 0.001949 | 0.00447 | 0.01101 | 0.02138 | 0.03871 | 0.06001 | 0.07828 | 0.1131 | 0.1891 |  | 0.044645 |  | 23.1894 | 67.79 | 9.13
|  |  | 9.0031 | 7.8055 | 6.505 | 5.5476 | 4.6911 | 4.0587 | 3.6752 | 3.1443 | 2.4028 |  | 5.0901 | 1.4149
178-239-241 | 20 | 6.096 | 0.006517 | 0.01955 | 0.0265 | 0.03187 | 0.04363 | 0.05718 | 0.06485 | 0.07289 | 0.08564 |  | 0.045675 |  | 18.36 | 77.33 | 4.26
|  |  | 7.2616 | 5.6767 | 5.2379 | 4.9717 | 4.5185 | 4.1283 | 3.9467 | 3.7781 | 3.5456 |  | 4.5923 | 0.64556