## DATATABLE
BSS00_185 grain size table | [5 empty] | % finer than
Sample I.D. | Depth mdpt (ft) | Depth mdpt (m) | 5% | 10% | 16% | 25% | 50% | 75% | 84% | 90% | 95% |  | Mean (Inman, 1952) | S.D. (phi units) | %Sand | %Silt | %Clay | Chart table
185-000-002 | 0.083333 | 0.0254 | 0.000744 | 0.001316 | 0.002369 | 0.0035 | 0.01097 | 0.02992 | 0.04219 | 0.05885 | 0.09505 | mm | 0.02228 |  | 8.948 | 63.17 | 27.9 | Sample | Depth (ft) | Depth (m) | %Sand | %Silt | %Clay
|  |  | 10.3924 | 9.5696 | 8.7215 | 8.1584 | 6.5103 | 5.0627 | 4.567 | 4.0868 | 3.3952 | phi | 6.6442 | 2.0773 |  |  |  | 185-000-002 | 0.083333 | 0.0254 | 8.948 | 63.17 | 27.9
185-011-013 | 1 | 0.3048 | 0.000617 | 0.000809 | 0.001165 | 0.002045 | 0.004031 | 0.01008 | 0.01512 | 0.01858 | 0.02977 |  | 0.0081425 |  | 1.3636 | 49.9969 | 48.76 | 185-011-013 | 1 | 0.3048 | 1.3636 | 49.9969 | 48.76
|  |  | 10.6624 | 10.2716 | 9.7455 | 8.9337 | 7.9546 | 6.6324 | 6.0474 | 5.7501 | 5.07 |  | 7.8964 | 1.849 |  |  |  | 185-023-025 | 2 | 0.6096 | 0 | 53.659 | 46.3
185-023-025 | 2 | 0.6096 | 0.000623 | 0.000825 | 0.001208 | 0.002109 | 0.004328 | 0.01335 | 0.01763 | 0.02259 | 0.03142 |  | 0.009419 |  | 0 | 53.659 | 46.3 | 185-035-037 | 3 | 0.9144 | 14.8343 | 50.66 | 34.44
|  |  | 10.6485 | 10.2433 | 9.6932 | 8.8892 | 7.8521 | 6.227 | 5.8258 | 5.4682 | 4.9922 |  | 7.7595 | 1.9337 |  |  |  | 185-047-049 | 4 | 1.2192 | 7.457 | 58.03 | 34.53
185-035-037 | 3 | 0.9144 | 0.000682 | 0.000998 | 0.001769 | 0.002801 | 0.00926 | 0.04103 | 0.05996 | 0.07832 | 0.1042 |  | 0.030864 |  | 14.8343 | 50.66 | 34.44 | 185-059-061 | 5 | 1.524 | 11.13 | 61.41 | 27.41
|  |  | 10.5179 | 9.9687 | 9.1429 | 8.4798 | 6.7548 | 4.6072 | 4.0599 | 3.6745 | 3.2626 |  | 6.6014 | 2.5415 |  |  |  | 185-071-073 | 6 | 1.8288 | 15.339 | 64.07 | 20.68
185-047-049 | 4 | 1.2192 | 0.000697 | 0.001044 | 0.001855 | 0.002848 | 0.00702 | 0.01812 | 0.03203 | 0.05203 | 0.08612 |  | 0.016943 |  | 7.457 | 58.03 | 34.53 | 185-083-085 | 7 | 2.1336 | 13.3926 | 65.29 | 21.27
|  |  | 10.4866 | 9.9037 | 9.0744 | 8.4558 | 7.1543 | 5.7863 | 4.9644 | 4.2645 | 3.5375 |  | 7.0194 | 2.055 |  |  |  | 185-095-097 | 8 | 2.4384 | 25.0731 | 63.61 | 11.36
185-059-061 | 5 | 1.524 | 0.000756 | 0.001275 | 0.002268 | 0.00351 | 0.01276 | 0.03332 | 0.04984 | 0.06713 | 0.1021 |  | 0.026054 |  | 11.13 | 61.41 | 27.41 | 185-107-109 | 9 | 2.7432 | 55.6821 | 38.76 | 5.5
|  |  | 10.3693 | 9.6153 | 8.7844 | 8.1543 | 6.2922 | 4.9075 | 4.3266 | 3.8969 | 3.2919 |  | 6.5555 | 2.2289 |  |  |  | 185-119-121 | 10 | 3.048 | 29.625 | 59.81 | 10.54
185-071-073 | 6 | 1.8288 | 0.00101 | 0.001724 | 0.002827 | 0.005206 | 0.01783 | 0.04266 | 0.06074 | 0.08231 | 0.1154 |  | 0.031783 |  | 15.339 | 64.07 | 20.68 | 185-131-133 | 11 | 3.3528 | 51.7012 | 36.93 | 11.3
|  |  | 9.9514 | 9.18 | 8.4665 | 7.5856 | 5.8095 | 4.551 | 4.0412 | 3.6028 | 3.1153 |  | 6.2539 | 2.2127 |  |  |  | 185-143-145 | 12 | 3.6576 | 47.5768 | 40.83 | 11.62
185-083-085 | 7 | 2.1336 | 0.000866 | 0.001807 | 0.002918 | 0.004844 | 0.01636 | 0.04121 | 0.05732 | 0.07163 | 0.09317 |  | 0.030119 |  | 13.3926 | 65.29 | 21.27 | 185-155-157 | 13 | 3.9624 | 78.7092 | 18.78 | 2.56
|  |  | 10.1733 | 9.1122 | 8.4208 | 7.6896 | 5.9337 | 4.6009 | 4.1248 | 3.8033 | 3.424 |  | 6.2728 | 2.148 |  |  |  | 185-167-169 | 14 | 4.2672 | 16.0191 | 67.92 | 16.08
185-095-097 | 8 | 2.4384 | 0.001566 | 0.00326 | 0.007214 | 0.01554 | 0.03657 | 0.0626 | 0.07796 | 0.09413 | 0.1179 |  | 0.042587 |  | 25.0731 | 63.61 | 11.36 | 185-179-181 | 15 | 4.572 | 85.922 | 11.41 | 2.653
|  |  | 9.3187 | 8.2609 | 7.115 | 6.0079 | 4.7732 | 3.9977 | 3.6811 | 3.4092 | 3.0844 |  | 5.3981 | 1.7169
185-107-109 | 9 | 2.7432 | 0.003392 | 0.01312 | 0.02461 | 0.03763 | 0.07054 | 0.1093 | 0.128 | 0.1453 | 0.1707 |  | 0.076305 |  | 55.6821 | 38.76 | 5.5
|  |  | 8.2036 | 6.2521 | 5.3446 | 4.732 | 3.8254 | 3.1936 | 2.9658 | 2.7829 | 2.5505 |  | 4.1552 | 1.1894
185-119-121 | 10 | 3.048 | 0.001729 | 0.003628 | 0.008434 | 0.01821 | 0.04116 | 0.06893 | 0.08625 | 0.1057 | 0.1399 |  | 0.047342 |  | 29.625 | 59.81 | 10.54
|  |  | 9.1758 | 8.1066 | 6.8896 | 5.7791 | 4.6026 | 3.8587 | 3.5353 | 3.242 | 2.8375 |  | 5.2124 | 1.6771
185-131-133 | 11 | 3.3528 | 0.001682 | 0.003341 | 0.007104 | 0.02148 | 0.06544 | 0.1067 | 0.1231 | 0.1372 | 0.1543 |  | 0.065102 |  | 51.7012 | 36.93 | 11.3
|  |  | 9.2156 | 8.2255 | 7.1372 | 5.5409 | 3.9337 | 3.2284 | 3.0221 | 2.8656 | 2.6962 |  | 5.0796 | 2.0575
185-143-145 | 12 | 3.6576 | 0.001469 | 0.003143 | 0.007217 | 0.0188 | 0.05841 | 0.1019 | 0.1206 | 0.1377 | 0.1599 |  | 0.063908 |  | 47.5768 | 40.83 | 11.62
|  |  | 9.4109 | 8.3136 | 7.1144 | 5.7331 | 4.0976 | 3.2948 | 3.0517 | 2.8604 | 2.6448 |  | 5.083 | 2.0313
185-155-157 | 13 | 3.9624 | 0.01551 | 0.03495 | 0.0507 | 0.06956 | 0.1047 | 0.139 | 0.1566 | 0.1736 | 0.1981 |  | 0.10365 |  | 78.7092 | 18.78 | 2.56
|  |  | 6.0107 | 4.8386 | 4.3019 | 3.8456 | 3.2557 | 2.8468 | 2.6748 | 2.5262 | 2.3357 |  | 3.4884 | 0.81351
185-167-169 | 14 | 4.2672 | 0.001135 | 0.002087 | 0.003866 | 0.007896 | 0.01779 | 0.03401 | 0.06262 | 0.1093 | 0.143 |  | 0.033243 |  | 16.0191 | 67.92 | 16.08
|  |  | 9.7831 | 8.9044 | 8.0149 | 6.9847 | 5.8128 | 4.8779 | 3.9972 | 3.1936 | 2.8059 |  | 6.0061 | 2.0089
185-179-181 | 15 | 4.572 | 0.01699 | 0.04732 | 0.06836 | 0.08908 | 0.1232 | 0.1556 | 0.1719 | 0.1875 | 0.209 |  | 0.12013 |  | 85.922 | 11.41 | 2.653
|  |  | 5.8792 | 4.4014 | 3.8707 | 3.4888 | 3.0209 | 2.6841 | 2.5404 | 2.415 | 2.2584 |  | 3.2055 | 0.66517