## DATATABLE
BSS00_186 grain size table | [5 empty] | % finer than
Sample I.D. | Depth mdpt (ft) | Depth mdpt (m) | 5% | 10% | 16% | 25% | 50% | 75% | 84% | 90% | 95% |  | Mean (Inman, 1952) | S.D. (phi units) | %Sand | %Silt | %Clay | Chart table
186-000-002 | 0.083333 | 0.0254 | 0.00134 | 0.002764 | 0.003962 | 0.006086 | 0.01624 | 0.03797 | 0.05436 | 0.07269 | 0.1055 | mm | 0.029161 |  | 12.616 | 71.72 | 15.7 | Sample | Depth (ft) | Depth (m) | %Sand | %Silt | %Clay
|  |  | 9.5436 | 8.499 | 7.9796 | 7.3603 | 5.9443 | 4.719 | 4.2013 | 3.7821 | 3.2447 | phi | 6.0904 | 1.8891 |  |  |  | 186-000-002 | 0.083333 | 0.0254 | 12.616 | 71.72 | 15.7
186-011-013 | 1 | 0.3048 | 0.000862 | 0.001897 | 0.003052 | 0.005027 | 0.01972 | 0.04806 | 0.06163 | 0.07743 | 0.1036 |  | 0.032341 |  | 15.517 | 64.13 | 20.43 | 186-011-013 | 1 | 0.3048 | 15.517 | 64.13 | 20.43
|  |  | 10.18 | 9.0421 | 8.356 | 7.6361 | 5.6642 | 4.379 | 4.0202 | 3.691 | 3.2709 |  | 6.1881 | 2.1679 |  |  |  | 186-023-025 | 2 | 0.6096 | 51.211 | 36.58 | 12.22
186-023-025 | 2 | 0.6096 | 0.001662 | 0.003169 | 0.005428 | 0.01226 | 0.06618 | 0.1829 | 0.2637 | 0.3588 | 0.5344 |  | 0.13456 |  | 51.211 | 36.58 | 12.22 | 186-035-037 | 3 | 0.9144 | 22 | 56.34 | 21.68
|  |  | 9.2329 | 8.3018 | 7.5254 | 6.3499 | 3.9175 | 2.4509 | 1.923 | 1.4787 | 0.90401 |  | 4.7242 | 2.8012 |  |  |  | 186-047-049 | 4 | 1.2192 | 31.013 | 53.85 | 15.14
186-035-037 | 3 | 0.9144 | 0.000816 | 0.001712 | 0.002839 | 0.004743 | 0.01899 | 0.05627 | 0.07888 | 0.1022 | 0.1418 |  | 0.040859 |  | 22 | 56.34 | 21.68 | 186-059-061 | 5 | 1.524 | 13.218 | 55.27 | 31.57
|  |  | 10.2591 | 9.1901 | 8.4604 | 7.72 | 5.7186 | 4.1515 | 3.6642 | 3.2905 | 2.8181 |  | 6.0623 | 2.3981 |  |  |  | 186-071-073 | 6 | 1.8288 | 5.915 | 62.3 | 31.89
186-047-049 | 4 | 1.2192 | 0.001354 | 0.002502 | 0.004179 | 0.009191 | 0.03818 | 0.07382 | 0.09967 | 0.1291 | 0.1722 |  | 0.051924 |  | 31.013 | 53.85 | 15.14 | 186-083-085 | 7 | 2.1336 | 7.9606 | 50.35 | 41.65
|  |  | 9.5286 | 8.6427 | 7.9026 | 6.7656 | 4.711 | 3.7598 | 3.3267 | 2.9534 | 2.5378 |  | 5.6147 | 2.288 |  |  |  | 186-095-097 | 8 | 2.4384 | 20.669 | 46.64 | 32.63
186-059-061 | 5 | 1.524 | 0.000702 | 0.001076 | 0.001969 | 0.003054 | 0.009871 | 0.03118 | 0.05316 | 0.08319 | 0.13 |  | 0.027564 |  | 13.218 | 55.27 | 31.57 | 186-107-109 | 9 | 2.7432 | 46.297 | 36.81 | 16.87
|  |  | 10.4762 | 9.8601 | 8.9883 | 8.3551 | 6.6626 | 5.0032 | 4.2335 | 3.5874 | 2.9434 |  | 6.6109 | 2.3774 |  |  |  | 186-119-121 | 10 | 3.048 | 10.235 | 62.13 | 27.63
186-071-073 | 6 | 1.8288 | 0.000688 | 0.001021 | 0.001865 | 0.00299 | 0.01017 | 0.02266 | 0.03258 | 0.04507 | 0.07314 |  | 0.017222 |  | 5.915 | 62.3 | 31.89 | 186-131-133 | 11 | 3.3528 | 10.877 | 44.64 | 44.51
|  |  | 10.5053 | 9.9358 | 9.0666 | 8.3856 | 6.6195 | 5.4637 | 4.9399 | 4.4717 | 3.7732 |  | 7.0032 | 2.0634 |  |  |  | 186-143-145 | 12 | 3.6576 | 21.6115 | 52.27 | 25.98
186-083-085 | 7 | 2.1336 | 0.000647 | 0.000887 | 0.001404 | 0.002364 | 0.005219 | 0.01737 | 0.03123 | 0.05197 | 0.09988 |  | 0.016317 |  | 7.9606 | 50.35 | 41.65 | 186-155-157 | 13 | 3.9624 | 17.02 | 59.08 | 23.88
|  |  | 10.5939 | 10.1388 | 9.4762 | 8.7246 | 7.582 | 5.8473 | 5.0009 | 4.2662 | 3.3237 |  | 7.2386 | 2.2377 |  |  |  | 186-167-169 | 14 | 4.2672 | 17.8568 | 59.19 | 22.94
186-095-097 | 8 | 2.4384 | 0.000699 | 0.001051 | 0.001889 | 0.002953 | 0.009812 | 0.0488 | 0.08783 | 0.1256 | 0.1782 |  | 0.04486 |  | 20.669 | 46.64 | 32.63 | 186-179-181 | 15 | 4.572 | 14.341 | 49.18 | 36.5
|  |  | 10.4824 | 9.894 | 9.0482 | 8.4036 | 6.6712 | 4.357 | 3.5091 | 2.9931 | 2.4884 |  | 6.2787 | 2.7695
186-107-109 | 9 | 2.7432 | 0.001178 | 0.002198 | 0.003653 | 0.007705 | 0.05392 | 0.1073 | 0.1309 | 0.1563 | 0.2054 |  | 0.067276 |  | 46.297 | 36.81 | 16.87
|  |  | 9.7294 | 8.8296 | 8.0967 | 7.02 | 4.213 | 3.2203 | 2.9335 | 2.6776 | 2.2835 |  | 5.5151 | 2.5816
186-119-121 | 10 | 3.048 | 0.000729 | 0.001183 | 0.002178 | 0.003459 | 0.01462 | 0.03505 | 0.04901 | 0.06323 | 0.09998 |  | 0.025594 |  | 10.235 | 62.13 | 27.63
|  |  | 10.4218 | 9.7233 | 8.8428 | 8.1754 | 6.0959 | 4.8344 | 4.3508 | 3.9832 | 3.3222 |  | 6.5968 | 2.246
186-131-133 | 11 | 3.3528 | 0.00062 | 0.000817 | 0.001188 | 0.002134 | 0.004688 | 0.01726 | 0.03541 | 0.07178 | 0.1231 |  | 0.018299 |  | 10.877 | 44.64 | 44.51
|  |  | 10.6554 | 10.2574 | 9.7172 | 8.8722 | 7.7368 | 5.8564 | 4.8197 | 3.8003 | 3.0221 |  | 7.2685 | 2.4488
186-143-145 | 12 | 3.6576 | 0.000886 | 0.001414 | 0.002222 | 0.003703 | 0.01647 | 0.05165 | 0.09508 | 0.1385 | 0.1831 |  | 0.048651 |  | 21.6115 | 52.27 | 25.98
|  |  | 10.1404 | 9.466 | 8.8139 | 8.0771 | 5.924 | 4.2751 | 3.3947 | 2.852 | 2.4493 |  | 6.1043 | 2.7096
186-155-157 | 13 | 3.9624 | 0.00079 | 0.001337 | 0.002492 | 0.004135 | 0.01734 | 0.0457 | 0.06585 | 0.1027 | 0.1526 |  | 0.034171 |  | 17.02 | 59.08 | 23.88
|  |  | 10.3059 | 9.5468 | 8.6485 | 7.9179 | 5.8498 | 4.4517 | 3.9247 | 3.2835 | 2.7122 |  | 6.2866 | 2.3619
186-167-169 | 14 | 4.2672 | 0.000983 | 0.001588 | 0.002505 | 0.004442 | 0.01885 | 0.04792 | 0.068 | 0.09868 | 0.1598 |  | 0.035252 |  | 17.8568 | 59.19 | 22.94
|  |  | 9.9905 | 9.2986 | 8.641 | 7.8146 | 5.7293 | 4.3832 | 3.8783 | 3.3411 | 2.6457 |  | 6.2596 | 2.3813
186-179-181 | 15 | 4.572 | 0.00066 | 0.000912 | 0.001454 | 0.002557 | 0.007384 | 0.03037 | 0.05555 | 0.09736 | 0.171 |  | 0.028502 |  | 14.341 | 49.18 | 36.5
|  |  | 10.5652 | 10.0987 | 9.4258 | 8.6113 | 7.0814 | 5.0412 | 4.1701 | 3.3605 | 2.5479 |  | 6.7979 | 2.6278