## DATATABLE
BSS00_187 grain size table | [5 empty] | % finer than
Sample I.D. | Depth mdpt (ft) | Depth mdpt (m) | 5% | 10% | 16% | 25% | 50% | 75% | 84% | 90% | 95% |  | Mean (Inman, 1952) | S.D. (phi units) | %Sand | %Silt | %Clay | Chart table
187-000-002 | 0.083333 | 0.0254 | 0.00106 | 0.001769 | 0.00261 | 0.003923 | 0.01145 | 0.04572 | 0.07053 | 0.09853 | 0.1369 | mm | 0.03657 |  | 18.4003 | 56.71 | 24.87 | Sample | Depth (ft) | Depth (m) | %Sand | %Silt | %Clay
|  |  | 9.8817 | 9.1429 | 8.5817 | 7.9938 | 6.4485 | 4.451 | 3.8256 | 3.3433 | 2.8688 | phi | 6.2037 | 2.3781 |  |  |  | 187-000-002 | 0.083333 | 0.0254 | 18.4003 | 56.71 | 24.87
187-011-013 | 1 | 0.3048 | 0.001188 | 0.002132 | 0.003445 | 0.006462 | 0.02866 | 0.06626 | 0.09219 | 0.121 | 0.165 |  | 0.047817 |  | 26.7635 | 55.48 | 17.79 | 187-011-013 | 1 | 0.3048 | 26.7635 | 55.48 | 17.79
|  |  | 9.7172 | 8.8736 | 8.1813 | 7.2738 | 5.1248 | 3.9157 | 3.4392 | 3.0469 | 2.5995 |  | 5.8103 | 2.371 |  |  |  | 187-023-025 | 2 | 0.6096 | 52.2461 | 42.77 | 5
187-023-025 | 2 | 0.6096 | 0.003911 | 0.01769 | 0.03168 | 0.04291 | 0.06446 | 0.09299 | 0.1103 | 0.1275 | 0.1513 |  | 0.07099 |  | 52.2461 | 42.77 | 5 | 187-035-037 | 3 | 0.9144 | 16.4183 | 73.08 | 10.51
|  |  | 7.9982 | 5.8209 | 4.9803 | 4.5425 | 3.9555 | 3.4268 | 3.1805 | 2.9714 | 2.7245 |  | 4.0804 | 0.89989 |  |  |  | 187-047-049 | 4 | 1.2192 | 34.1924 | 59.51 | 6.35
187-035-037 | 3 | 0.9144 | 0.001646 | 0.003621 | 0.007896 | 0.01466 | 0.03004 | 0.05026 | 0.06324 | 0.08019 | 0.1109 |  | 0.035568 |  | 16.4183 | 73.08 | 10.51 | 187-059-061 | 5 | 1.524 | 32.324 | 62.35 | 5.4
|  |  | 9.2468 | 8.1094 | 6.9847 | 6.092 | 5.057 | 4.3144 | 3.983 | 3.6404 | 3.1727 |  | 5.4838 | 1.5008 |  |  |  | 187-071-073 | 6 | 1.8288 | 6.4976 | 78.69 | 14.76
187-047-049 | 4 | 1.2192 | 0.002794 | 0.00939 | 0.02009 | 0.03104 | 0.0503 | 0.07161 | 0.08418 | 0.09861 | 0.1225 |  | 0.052135 |  | 34.1924 | 59.51 | 6.35 | 187-083-085 | 7 | 2.1336 | 27.75 | 67.37 | 4.87
|  |  | 8.4835 | 6.7347 | 5.6374 | 5.0097 | 4.3133 | 3.8037 | 3.5704 | 3.3421 | 3.0291 |  | 4.6039 | 1.0335 |  |  |  | 187-095-097 | 8 | 2.4384 | 34.63 | 63.85 | 1.49
187-059-061 | 5 | 1.524 | 0.003487 | 0.01393 | 0.02209 | 0.03093 | 0.04907 | 0.0694 | 0.08133 | 0.09394 | 0.1131 |  | 0.05171 |  | 32.324 | 62.35 | 5.4 | 187-107-109 | 9 | 2.7432 | 42.481 | 52.2 | 5.44
|  |  | 8.1638 | 6.1657 | 5.5005 | 5.0148 | 4.349 | 3.8489 | 3.6201 | 3.4121 | 3.1443 |  | 4.5603 | 0.9402 |  |  |  | 187-119-121 | 10 | 3.048 | 60.1433 | 33.83 | 6.08
187-071-073 | 6 | 1.8288 | 0.001208 | 0.002296 | 0.004397 | 0.007975 | 0.01593 | 0.02575 | 0.03367 | 0.04569 | 0.0832 |  | 0.019033 |  | 6.4976 | 78.69 | 14.76 | 187-131-133 | 11 | 3.3528 | 62.6 | 37.36 | 0
|  |  | 9.6932 | 8.7667 | 7.8293 | 6.9703 | 5.9721 | 5.2793 | 4.8924 | 4.452 | 3.5873 |  | 6.3608 | 1.4684
187-083-085 | 7 | 2.1336 | 0.004079 | 0.01539 | 0.02222 | 0.02988 | 0.0463 | 0.06514 | 0.07563 | 0.08675 | 0.1023 |  | 0.048925 |  | 27.75 | 67.37 | 4.87
|  |  | 7.9376 | 6.0219 | 5.492 | 5.0647 | 4.4328 | 3.9403 | 3.7249 | 3.527 | 3.2891 |  | 4.6084 | 0.88355
187-095-097 | 8 | 2.4384 | 0.01774 | 0.02583 | 0.03124 | 0.03765 | 0.05277 | 0.07002 | 0.07973 | 0.08939 | 0.103 |  | 0.055485 |  | 34.63 | 63.85 | 1.49
|  |  | 5.8169 | 5.2748 | 5.0005 | 4.7312 | 4.2441 | 3.8361 | 3.6487 | 3.4837 | 3.2793 |  | 4.3246 | 0.67586
187-107-109 | 9 | 2.7432 | 0.003478 | 0.01385 | 0.0252 | 0.0354 | 0.05604 | 0.08083 | 0.09439 | 0.1074 | 0.1247 |  | 0.059795 |  | 42.481 | 52.2 | 5.44
|  |  | 8.1675 | 6.174 | 5.3104 | 4.8201 | 4.1574 | 3.629 | 3.4052 | 3.2189 | 3.0035 |  | 4.3578 | 0.95261
187-119-121 | 10 | 3.048 | 0.002959 | 0.01398 | 0.03262 | 0.04703 | 0.07144 | 0.09532 | 0.1074 | 0.1187 | 0.1333 |  | 0.07001 |  | 60.1433 | 33.83 | 6.08
|  |  | 8.4007 | 6.1605 | 4.9381 | 4.4103 | 3.8071 | 3.3911 | 3.2189 | 3.0746 | 2.9073 |  | 4.0785 | 0.85958
187-131-133 | 11 | 3.3528 | 0.02878 | 0.03651 | 0.0439 | 0.05246 | 0.07219 | 0.09446 | 0.1062 | 0.1172 | 0.1313 |  | 0.07505 |  | 62.6 | 37.36 | 0
|  |  | 5.1188 | 4.7756 | 4.5096 | 4.2526 | 3.7921 | 3.4042 | 3.2351 | 3.093 | 2.9291 |  | 3.8724 | 0.63725
|  | 0 | [10 empty] | 0
[13 empty] | 0 | 0