## DATATABLE
BSS00_188 grain size table | [5 empty] | % finer than
Sample I.D. | Depth mdpt (ft) | Depth mdpt (m) | 5% | 10% | 16% | 25% | 50% | 75% | 84% | 90% | 95% |  | Mean (Inman, 1952) | S.D. (phi units) | %Sand | %Silt | %Clay | Chart table
188-000-002 | 0.083333 | 0.0254 | 0.00163 | 0.003135 | 0.005704 | 0.01574 | 0.07751 | 0.1163 | 0.1347 | 0.1537 | 0.1819 | mm | 0.070202 |  | 58.0734 | 29.79 | 12.16 | Sample | Depth (ft) | Depth (m) | %Sand | %Silt | %Clay
|  |  | 9.2609 | 8.3173 | 7.4538 | 5.9894 | 3.6895 | 3.1041 | 2.8922 | 2.7018 | 2.4588 | phi | 5.173 | 2.2808 |  |  |  | 188-000-002 | 0.083333 | 0.0254 | 58.0734 | 29.79 | 12.16
188-011-013 | 1 | 0.3048 | 0.000648 | 0.000896 | 0.001477 | 0.002471 | 0.005742 | 0.01695 | 0.02887 | 0.05256 | 0.1144 |  | 0.015173 |  | 8.4124 | 51.79 | 39.7 | 188-011-013 | 1 | 0.3048 | 8.4124 | 51.79 | 39.7
|  |  | 10.5917 | 10.1242 | 9.4031 | 8.6607 | 7.4442 | 5.8826 | 5.1143 | 4.2499 | 3.1278 |  | 7.2587 | 2.1444 |  |  |  | 188-023-025 | 2 | 0.6096 | 34.5708 | 56.47 | 8.92
188-023-025 | 2 | 0.6096 | 0.001903 | 0.004746 | 0.01307 | 0.02414 | 0.04769 | 0.07407 | 0.08891 | 0.1039 | 0.1258 |  | 0.05099 |  | 34.5708 | 56.47 | 8.92 | 188-035-037 | 3 | 0.9144 | 32.5894 | 59.39 | 8.06
|  |  | 9.0375 | 7.7191 | 6.2576 | 5.3724 | 4.3902 | 3.755 | 3.4915 | 3.2667 | 2.9908 |  | 4.8746 | 1.383 |  |  |  | 188-047-049 | 4 | 1.2192 | 22.0409 | 67.36 | 10.64
188-035-037 | 3 | 0.9144 | 0.002235 | 0.005406 | 0.01251 | 0.02222 | 0.04446 | 0.07354 | 0.09245 | 0.1135 | 0.1471 |  | 0.05248 |  | 32.5894 | 59.39 | 8.06 | 188-059-061 | 5 | 1.524 | 36.0176 | 56.44 | 7.4
|  |  | 8.8055 | 7.5312 | 6.3208 | 5.492 | 4.4913 | 3.7653 | 3.4352 | 3.1392 | 2.7651 |  | 4.878 | 1.4428 |  |  |  | 188-071-073 | 6 | 1.8288 | 7.3657 | 57.57 | 35.02
188-047-049 | 4 | 1.2192 | 0.00162 | 0.003532 | 0.00905 | 0.01797 | 0.03574 | 0.05827 | 0.07389 | 0.09166 | 0.1185 |  | 0.04147 |  | 22.0409 | 67.36 | 10.64 | 188-083-085 | 7 | 2.1336 | 11.248 | 64.16 | 24.66
|  |  | 9.2698 | 8.1453 | 6.7879 | 5.7983 | 4.8063 | 4.1011 | 3.7585 | 3.4476 | 3.077 |  | 5.2732 | 1.5147 |  |  |  | 188-095-097 | 8 | 2.4384 | 15.738 | 62.68 | 21.57
188-059-061 | 5 | 1.524 | 0.002293 | 0.00699 | 0.01678 | 0.02839 | 0.05086 | 0.07391 | 0.08698 | 0.1005 | 0.1224 |  | 0.05188 |  | 36.0176 | 56.44 | 7.4 | 188-107-109 | 9 | 2.7432 | 5.429 | 56.32 | 38.24
|  |  | 8.7685 | 7.1605 | 5.8971 | 5.1385 | 4.2973 | 3.7581 | 3.5232 | 3.3147 | 3.0303 |  | 4.7101 | 1.187 |  |  |  | 188-119-121 | 10 | 3.048 | 58.2979 | 37.14 | 4.565
188-071-073 | 6 | 1.8288 | 0.000693 | 0.001033 | 0.001833 | 0.002814 | 0.007152 | 0.0195 | 0.03258 | 0.05055 | 0.09625 |  | 0.017206 |  | 7.3657 | 57.57 | 35.02 | 188-131-133 | 11 | 3.3528 | 83.184 | 14.84 | 1.877
|  |  | 10.4949 | 9.9189 | 9.0916 | 8.4732 | 7.1274 | 5.6804 | 4.9399 | 4.3061 | 3.3771 |  | 7.0157 | 2.0759 |  |  |  | 188-143-145 | 12 | 3.6576 | 13.3247 | 59.23 | 27.5
188-083-085 | 7 | 2.1336 | 0.000823 | 0.001597 | 0.002593 | 0.003962 | 0.01414 | 0.03375 | 0.04965 | 0.06832 | 0.1079 |  | 0.026121 |  | 11.248 | 64.16 | 24.66
|  |  | 10.2468 | 9.2904 | 8.5912 | 7.9796 | 6.1441 | 4.889 | 4.3321 | 3.8715 | 3.2122 |  | 6.4616 | 2.1295
188-095-097 | 8 | 2.4384 | 0.00088 | 0.00182 | 0.002856 | 0.0048 | 0.01747 | 0.04241 | 0.06181 | 0.08866 | 0.1225 |  | 0.032333 |  | 15.738 | 62.68 | 21.57
|  |  | 10.1502 | 9.1018 | 8.4518 | 7.7027 | 5.839 | 4.5595 | 4.016 | 3.4956 | 3.0291 |  | 6.2339 | 2.2179
188-107-109 | 9 | 2.7432 | 0.000664 | 0.000944 | 0.001652 | 0.002618 | 0.00602 | 0.01667 | 0.0269 | 0.03816 | 0.06789 |  | 0.014276 |  | 5.429 | 56.32 | 38.24
|  |  | 10.5565 | 10.0489 | 9.2416 | 8.5773 | 7.376 | 5.9066 | 5.2163 | 4.7118 | 3.8807 |  | 7.2289 | 2.0127
188-119-121 | 10 | 3.048 | 0.00457 | 0.01746 | 0.02933 | 0.04197 | 0.07371 | 0.1144 | 0.134 | 0.1526 | 0.1764 |  | 0.081665 |  | 58.2979 | 37.14 | 4.565
|  |  | 7.7736 | 5.8398 | 5.0915 | 4.5745 | 3.762 | 3.1278 | 2.8997 | 2.7122 | 2.5031 |  | 3.9956 | 1.0959
188-131-133 | 11 | 3.3528 | 0.03511 | 0.05082 | 0.06139 | 0.07312 | 0.0999 | 0.1303 | 0.1459 | 0.161 | 0.1832 |  | 0.10365 |  | 83.184 | 14.84 | 1.877
|  |  | 4.832 | 4.2985 | 4.0259 | 3.7736 | 3.3234 | 2.9401 | 2.7769 | 2.6349 | 2.4485 |  | 3.4014 | 0.62445
188-143-145 | 12 | 3.6576 | 0.00074 | 0.001238 | 0.002252 | 0.003488 | 0.01497 | 0.03652 | 0.05481 | 0.08137 | 0.1158 |  | 0.028531 |  | 13.3247 | 59.23 | 27.5
|  |  | 10.4002 | 9.6578 | 8.7946 | 8.1634 | 6.0618 | 4.7752 | 4.1894 | 3.6194 | 3.1103 |  | 6.492 | 2.3026