## DATATABLE
BSS00_190 grain size table | [5 empty] | % finer than
Sample I.D. | Depth mdpt (ft) | Depth mdpt (m) | 5% | 10% | 16% | 25% | 50% | 75% | 84% | 90% | 95% |  | Mean (Inman, 1952) | S.D. (phi units) | %Sand | %Silt | %Clay | Chart table
190-000-003 | 0.125 | 0.0381 | 0.05465 | 0.1259 | 0.1465 | 0.1655 | 0.2078 | 0.2563 | 0.282 | 0.3073 | 0.3405 | mm | 0.21425 |  | 94.7787 | 3.7 | 1.569 | Sample | Depth (ft) | Depth (m) | %Sand | %Silt | %Clay
|  |  | 4.1936 | 2.9896 | 2.771 | 2.5951 | 2.2667 | 1.9641 | 1.8262 | 1.7023 | 1.5543 | phi | 2.2986 | 0.4724 |  |  |  | 190-000-003 | 0.125 | 0.0381 | 94.7787 | 3.7 | 1.569
190-011-013 | 1 | 0.3048 | 0.000634 | 0.000857 | 0.001353 | 0.002359 | 0.005506 | 0.01907 | 0.06244 | 0.1414 | 0.202 |  | 0.031897 |  | 15.994 | 42.97 | 41.01 | 190-011-013 | 1 | 0.3048 | 15.994 | 42.97 | 41.01
|  |  | 10.6232 | 10.1884 | 9.5296 | 8.7276 | 7.5048 | 5.7126 | 4.0014 | 2.8221 | 2.3076 |  | 6.7655 | 2.7641 |  |  |  | 190-023-025 | 2 | 0.6096 | 9.268 | 54.67 | 36.02
190-023-025 | 2 | 0.6096 | 0.000671 | 0.000956 | 0.001618 | 0.002642 | 0.007381 | 0.01952 | 0.03327 | 0.0577 | 0.1469 |  | 0.017444 |  | 9.268 | 54.67 | 36.02 | 190-035-037 | 3 | 0.9144 | 83.6747 | 11.64 | 4.689
|  |  | 10.5414 | 10.0307 | 9.2716 | 8.5642 | 7.082 | 5.6789 | 4.9096 | 4.1153 | 2.7671 |  | 7.0906 | 2.181 |  |  |  | 190-047-049 | 4 | 1.2192 | 22.8626 | 37.39 | 39.84
190-035-037 | 3 | 0.9144 | 0.004301 | 0.02096 | 0.05949 | 0.1287 | 0.203 | 0.2579 | 0.2828 | 0.3061 | 0.3364 |  | 0.17114 |  | 83.6747 | 11.64 | 4.689 | 190-059-061 | 5 | 1.524 | 34.5912 | 43.22 | 22.22
|  |  | 7.8611 | 5.5762 | 4.0712 | 2.9579 | 2.3004 | 1.9551 | 1.8221 | 1.7079 | 1.5718 |  | 2.9467 | 1.1245 |  |  |  | 190-071-073 | 6 | 1.8288 | 12.924 | 44.9 | 42.17
190-047-049 | 4 | 1.2192 | 0.000717 | 0.001017 | 0.001488 | 0.002314 | 0.005787 | 0.04227 | 0.1701 | 0.2244 | 0.273 |  | 0.085794 |  | 22.8626 | 37.39 | 39.84 | 190-083-085 | 7 | 2.1336 | 16.292 | 34.19 | 49.53
|  |  | 10.4457 | 9.9415 | 9.3924 | 8.7554 | 7.433 | 4.5642 | 2.5555 | 2.1559 | 1.873 |  | 5.974 | 3.4184 |  |  |  | 190-095-097 | 8 | 2.4384 | 12.462 | 35.76 | 51.84
190-059-061 | 5 | 1.524 | 0.000917 | 0.00156 | 0.002584 | 0.004691 | 0.02531 | 0.122 | 0.182 | 0.2261 | 0.2736 |  | 0.092292 |  | 34.5912 | 43.22 | 22.22 | 190-107-109 | 9 | 2.7432 | 53.1985 | 25.36 | 21.52
|  |  | 10.0908 | 9.3242 | 8.5962 | 7.7359 | 5.3041 | 3.035 | 2.458 | 2.145 | 1.8699 |  | 5.5271 | 3.0691 |  |  |  | 190-119-121 | 10 | 3.048 | 15.5452 | 67.88 | 16.53
190-071-073 | 6 | 1.8288 | 0.000635 | 0.000856 | 0.001316 | 0.002294 | 0.00523 | 0.01818 | 0.03905 | 0.1126 | 0.1911 |  | 0.020183 |  | 12.924 | 44.9 | 42.17
|  |  | 10.621 | 10.1901 | 9.5696 | 8.7679 | 7.579 | 5.7815 | 4.6785 | 3.1507 | 2.3876 |  | 7.1241 | 2.4455
190-083-085 | 7 | 2.1336 | 0.00062 | 0.000816 | 0.001173 | 0.001994 | 0.003956 | 0.01291 | 0.08391 | 0.1535 | 0.2032 |  | 0.042541 |  | 16.292 | 34.19 | 49.53
|  |  | 10.6554 | 10.2591 | 9.7356 | 8.9701 | 7.9817 | 6.2754 | 3.575 | 2.7037 | 2.299 |  | 6.6553 | 3.0803
190-095-097 | 8 | 2.4384 | 0.000599 | 0.000767 | 0.001041 | 0.001826 | 0.003727 | 0.01156 | 0.01829 | 0.1181 | 0.1967 |  | 0.0096655 |  | 12.462 | 35.76 | 51.84
|  |  | 10.7052 | 10.3485 | 9.9078 | 9.0971 | 8.0678 | 6.4347 | 5.7728 | 3.0819 | 2.3459 |  | 7.8403 | 2.0675
190-107-109 | 9 | 2.7432 | 0.000917 | 0.00163 | 0.002719 | 0.004952 | 0.1189 | 0.2639 | 0.2963 | 0.3233 | 0.3554 |  | 0.14951 |  | 53.1985 | 25.36 | 21.52
|  |  | 10.0908 | 9.2609 | 8.5227 | 7.6578 | 3.0722 | 1.9219 | 1.7549 | 1.6291 | 1.4925 |  | 5.1388 | 3.3839
190-119-121 | 10 | 3.048 | 0.001161 | 0.002084 | 0.003714 | 0.009352 | 0.02946 | 0.04969 | 0.06171 | 0.07814 | 0.1198 |  | 0.032712 |  | 15.5452 | 67.88 | 16.53
|  |  | 9.7504 | 8.9064 | 8.0728 | 6.7405 | 5.0851 | 4.3309 | 4.0184 | 3.6778 | 3.0613 |  | 6.0456 | 2.0272