## DATATABLE
BSS00_201 grain size table | [5 empty] | % finer than
Sample I.D. | Depth mdpt (ft) | Depth mdpt (m) | 5% | 10% | 16% | 25% | 50% | 75% | 84% | 90% | 95% |  | Mean (Inman, 1952) | S.D. (phi units) | %Sand | %Silt | %Clay | Chart table
201-000-002 | 0.083333 | 0.0254 | 0.01591 | 0.06058 | 0.07742 | 0.09125 | 0.1201 | 0.1556 | 0.1765 | 0.2002 | 0.231 | mm | 0.12696 |  | 89.48 | 8.21 | 2.198 | Sample | Depth (ft) | Depth (m) | %Sand | %Silt | %Clay
|  |  | 5.9739 | 4.045 | 3.6911 | 3.454 | 3.0577 | 2.6841 | 2.5023 | 2.3205 | 2.114 | phi | 3.0967 | 0.59444 |  |  |  | 201-000-002 | 0.083333 | 0.0254 | 89.48 | 8.21 | 2.198
201-011-013 | 1 | 0.3048 | 0.00207 | 0.003781 | 0.006481 | 0.01372 | 0.07569 | 0.1587 | 0.195 | 0.2358 | 0.3247 |  | 0.10074 |  | 53.1901 | 36.44 | 10.32 | 201-011-013 | 1 | 0.3048 | 53.1901 | 36.44 | 10.32
|  |  | 8.9162 | 8.047 | 7.2696 | 6.1876 | 3.7238 | 2.6556 | 2.3585 | 2.0844 | 1.6228 |  | 4.814 | 2.4556 |  |  |  | 201-023-025 | 2 | 0.6096 | 75.95 | 18.46 | 5.71
201-023-025 | 2 | 0.6096 | 0.003355 | 0.0111 | 0.02856 | 0.06626 | 0.1271 | 0.168 | 0.191 | 0.2148 | 0.2441 |  | 0.10978 |  | 75.95 | 18.46 | 5.71 | 201-035-037 | 3 | 0.9144 | 56.408 | 33.34 | 10.2
|  |  | 8.2195 | 6.4933 | 5.1299 | 3.9157 | 2.976 | 2.5735 | 2.3884 | 2.2189 | 2.0345 |  | 3.7591 | 1.3708 |  |  |  | 201-047-049 | 4 | 1.2192 | 69.4596 | 20.5 | 10.09
201-035-037 | 3 | 0.9144 | 0.001861 | 0.0038 | 0.008073 | 0.01795 | 0.08728 | 0.1429 | 0.1632 | 0.181 | 0.2032 |  | 0.085637 |  | 56.408 | 33.34 | 10.2 | 201-059-061 | 5 | 1.524 | 54.404 | 32.49 | 13.16
|  |  | 9.0697 | 8.0398 | 6.9527 | 5.7999 | 3.5182 | 2.8069 | 2.6153 | 2.4659 | 2.299 |  | 4.784 | 2.1687 |  |  |  | 201-071-073 | 6 | 1.8288 | 24.8168 | 51.99 | 23.23
201-047-049 | 4 | 1.2192 | 0.001807 | 0.003847 | 0.01066 | 0.03778 | 0.1205 | 0.1594 | 0.1777 | 0.1953 | 0.222 |  | 0.09418 |  | 69.4596 | 20.5 | 10.09 | 201-083-085 | 7 | 2.1336 | 23.094 | 49.3 | 27.71
|  |  | 9.1122 | 8.0221 | 6.5516 | 4.7262 | 3.0529 | 2.6493 | 2.4925 | 2.3562 | 2.1714 |  | 4.5221 | 2.0296 |  |  |  | 201-095-097 | 8 | 2.4384 | 23.0228 | 52.6 | 24.42
201-059-061 | 5 | 1.524 | 0.001331 | 0.002699 | 0.00556 | 0.01847 | 0.07754 | 0.1405 | 0.1637 | 0.1863 | 0.2203 |  | 0.08463 |  | 54.404 | 32.49 | 13.16 | 201-107-109 | 9 | 2.7432 | 28.4382 | 44.27 | 27.23
|  |  | 9.5533 | 8.5334 | 7.4907 | 5.7587 | 3.6889 | 2.8314 | 2.6109 | 2.4243 | 2.1825 |  | 5.0508 | 2.4399 |  |  |  | 201-119-121 | 10 | 3.048 | 8.341 | 52.52 | 39.16
201-071-073 | 6 | 1.8288 | 0.000943 | 0.001594 | 0.002542 | 0.004317 | 0.01854 | 0.06182 | 0.1178 | 0.1696 | 0.2537 |  | 0.060171 |  | 24.8168 | 51.99 | 23.23 | 201-131-133 | 11 | 3.3528 | 55.882 | 26.56 | 17.56
|  |  | 10.0505 | 9.2931 | 8.6198 | 7.8558 | 5.7532 | 4.0158 | 3.0856 | 2.5598 | 1.9788 |  | 5.8527 | 2.7671 |  |  |  | 201-143-145 | 12 | 3.6576 | 95.3 | 2.41 | 2.227
201-083-085 | 7 | 2.1336 | 0.000745 | 0.001256 | 0.002262 | 0.003469 | 0.01512 | 0.05621 | 0.1122 | 0.1645 | 0.2299 |  | 0.057231 |  | 23.094 | 49.3 | 27.71 | 201-155-157 | 13 | 3.9624 | 93.24 | 3.95 | 2.775
|  |  | 10.3905 | 9.6369 | 8.7882 | 8.1713 | 6.0474 | 4.153 | 3.1559 | 2.6038 | 2.1209 |  | 5.972 | 2.8162
201-095-097 | 8 | 2.4384 | 0.000896 | 0.001456 | 0.002332 | 0.004042 | 0.01821 | 0.05499 | 0.1043 | 0.1485 | 0.2179 |  | 0.053316 |  | 23.0228 | 52.6 | 24.42
|  |  | 10.1242 | 9.4238 | 8.7442 | 7.9507 | 5.7791 | 4.1847 | 3.2612 | 2.7515 | 2.1983 |  | 6.0027 | 2.7415
201-107-109 | 9 | 2.7432 | 0.000865 | 0.001389 | 0.002176 | 0.003502 | 0.0134 | 0.09281 | 0.1288 | 0.1552 | 0.1944 |  | 0.065488 |  | 28.4382 | 44.27 | 27.23
|  |  | 10.175 | 9.4917 | 8.8441 | 8.1576 | 6.2216 | 3.4296 | 2.9568 | 2.6878 | 2.3629 |  | 5.9005 | 2.9437
201-119-121 | 10 | 3.048 | 0.000656 | 0.000921 | 0.001558 | 0.002531 | 0.005786 | 0.01664 | 0.02821 | 0.05233 | 0.1446 |  | 0.014884 |  | 8.341 | 52.52 | 39.16
|  |  | 10.574 | 10.0845 | 9.3261 | 8.6261 | 7.4332 | 5.9092 | 5.1476 | 4.2562 | 2.7899 |  | 7.2369 | 2.0892
201-131-133 | 11 | 3.3528 | 0.001187 | 0.002158 | 0.003489 | 0.007144 | 0.1001 | 0.1465 | 0.165 | 0.1817 | 0.2051 |  | 0.084244 |  | 55.882 | 26.56 | 17.56
|  |  | 9.7185 | 8.8561 | 8.163 | 7.1291 | 3.3205 | 2.771 | 2.5995 | 2.4604 | 2.2856 |  | 5.3812 | 2.7818
201-143-145 | 12 | 3.6576 | 0.07001 | 0.09743 | 0.1091 | 0.1211 | 0.1474 | 0.1768 | 0.1924 | 0.2076 | 0.2282 |  | 0.15075 |  | 95.3 | 2.41 | 2.227
|  |  | 3.8363 | 3.3595 | 3.1963 | 3.0457 | 2.7622 | 2.4998 | 2.3778 | 2.2681 | 2.1316 |  | 2.787 | 0.40923
201-155-157 | 13 | 3.9624 | 0.03107 | 0.0841 | 0.09599 | 0.1072 | 0.1306 | 0.1565 | 0.1697 | 0.1816 | 0.1961 |  | 0.13284 |  | 93.24 | 3.95 | 2.775
|  |  | 5.0083 | 3.5718 | 3.381 | 3.2216 | 2.9368 | 2.6758 | 2.5589 | 2.4612 | 2.3503 |  | 2.97 | 0.41102